## Arkusz1
K-DZP-272-3/18
BUDYNEK GŁÓWNY UEK - Naprawa konstrukcji stropu wraz zapewnieniem nadzoru konserwatorskiego
|  | KOSZTORYS OFERTOWY |  |  | ŁĄCZNA WARTOŚĆ NETTO | 0
Lp. | Podstawa | Opis | Jedn.obm. | Ilość | Cena jedn. | Wartość
1 | KNR AT-26 0103-02 | Zabezpieczenie okien folią | m2 | 13.44 |  | 0
2 | KNR 9-27 0101-01 | Zabezpieczenie stolarki folią - drzwi | m2 | 20.524 |  | 0
3 | KNR-W 4-01 1216-01 | Zabezpieczenie podłóg folią | m2 | 49.061 |  | 0
4 | KNR 4-01 0508-01 | Rozbiórka pokrycia z dachówki ceramicznej pojedynczej | m2 | 30 |  | 0
5 | KNR 4-01 0422-01 | Podstemplowania zagrożonych stropów z deskowaniem | m | 28.4 |  | 0
6 | KNR 4-01 0422-05 | Rozebranie podstemplowania zagrożonych stropów z deskowaniem | m | 28.4 |  | 0
7 | KNR 4-01 0412-01 | Wymiana elementów konstrukcyjnych dachu - koniec krokwi | szt. | 4 |  | 0
8 | KNR-W 4-01 0413-01 | Wymiana ślepego pułapu bez wymiany łat z desek o grubości 25 mm (rozbiórka i ponowny montaż) | m2 | 49.061 |  | 0
9 | KNR-W 4-01 0412-01 | Wymiana drewnianych belek stropowych -drewno lite 15x18x750cm | m | 30 |  | 0
10 | KNR-W 4-01 0417-01 | Wzmocnienie krokwi przez nabicie jednostronnie desek grubości 25 mm | m | 26.5 |  | 0
11 | KNR 9-21 0401-01 | Dwukrotne odgrzybianie powierzchni ścian murowanych, o powierzchni do 25 m2 metodą natrysku | m2 | 18.984 |  | 0
12 | KNR 9-21 0405-01 | Dwukrotne odgrzybianie elementów drewnianych metodą natrysku | m2 | 80.583 |  | 0
13 | KNR 9-21 0405-01 | Dwukrotne imregnowanie ppoż elementów drewnianych metodą natrysku | m2 | 80.583 |  | 0
14 | KNR 9-21 0405-01 | Dwukrotne odgrzybianie powierzchni stropu drewnianego metodą natrysku | m2 | 49.061 |  | 0
15 | KNR 9-21 0405-01 | Dwukrotne impregnowanie ppoż powierzchni stropu drewnianego metodą natrysku | m2 | 49.061 |  | 0
16 | KNR 19-01 0610-01 | Izolacje przeciwwilgociowe poziome z folii PCW szerokiej na sucho (pod i na wełnę mineralną) | m2 | 98.122 |  | 0
17 | KNR-W 2-02 0612-03 | Izolacje cieplne i przeciwdźwiękowe z wełny mineralnej poziome z płyt gr 120mm układanych na sucho - jedna warstwa | m2 | 49.061 |  | 0
18 | KNR 4-01 0308-03 | Naprawienie uszkodzonych w murze cegieł w ilości do 5 szt. | szt. | 8 |  | 0
19 | KNR-W 4-01 0709-05 | Uzupełnienie tynków zwykłych wewnętrznych kat.III z zaprawy cem.-wap. o powierzchni 0.26-0.5 m2 na podłożach z cegły, pustaków ceramicznych, betonu na ścianach | szt. | 10 |  | 0
20 | KNR AT-12 0101-01 | Naprawa okładzin ścian z płyt gipsowo-kartonowych NIDA pojedyncze na zaprawie z kleju gipsowego (suche tynki) na ścianach | m2 | 2 |  | 0
21 | KNR-W 4-01 1204-08 | Przygotowanie powierzchni pod malowanie farbami emulsyjnymi starych tynków z poszpachlowaniem nierówności | m2 | 281.845 |  | 0
22 | KNR-W 4-01 1204-02 | Dwukrotne malowanie farbami emulsyjnymi starych tynków wewnętrznych ścian | m2 | 281.845 |  | 0
23 | KNR AT-09 0103-02 | Ułożenie foli wstępnego krycia (FWK) | m2 | 30 |  | 0
24 | KNR 4-01 0502-03 | Uzupełnienie pokrycia z układanej na sucho dachówki ceramicznej zakładkowej ciągnionej | m2 | 30 |  | 0
25 | KNR 4-01 0108-13 | Wywiezienie samochodami skrzyniowymi gruzu z rozbieranych konstrukcji ceglanych na odległość do 1 km | m3 | 7 |  | 0
26 | KNR 4-01 0108-16 | Wywiezienie samochodami skrzyniowymi gruzu z rozbieranych konstrukcji - za każdy następny 1 km; krotność 19 | m3 | 133 |  | 0
27 |  | Nadzór konserwatorski | kpl | 1 |  | 0
Komórki do wypełnienia przez oferenta