## Przedmiar
| PRZEDMIAR ROBÓT | ROBOTY SANITARNE | ZAŁĄCZNIK NR 7C
BUDOWA FORUM UEK na terenie Kampusu Uniwersytetu Ekonomicznego w Krakowie przy ul.Rakowickiej 27
Nr | Podstawa | Opis | Jedn. | Ilość | Krotn. | Cena netto | Wartość netto
1 | 2 | 3 | 4 | 5 | 6 | 7 | 8
1 | Element | KANALIZACJA SANITARNA
1 | Kalkulacja indywidualna | Umartwienie istn.kanalizacji opadowej fi 400 mm i fi 300 m ( na trasie robót inwestycyjnych ) | MB | 73 | 1 |  | 0
2 | Kalkulacja indywidualna | Naprawa istniejącej kanalizacji sanitarnej fi 300 mm wraz z wizją TV kanału ( za pomocą rękawa z włókna szklanego nasączonego żywicami poliestrowymi utwardzonego promieniami UV o sztywności obwodowej SN8) | MB | 34 | 1 |  | 0
3 | KNR 231/806/6 | Rozebranie nawierzchni z kostki brukowej na podsypce cementowo-piaskowej | m2 | 126 | 1 |  | 0
4 | KNR 201/206/4 (2) | Roboty ziemne koparkami podsiębiernymi z transportem urobku samochodami samowyładowczymi do 1·km, koparka 0,60·m3, grunt kategorii III, samochód 5-10·t - 90% | m3 | 260 | 1 |  | 0
5 | KNR 201/307/2 | Roboty ziemne z przewozem gruntu taczkami, odspojenie i przewóz na odległość do 10·m, kategoria gruntu III - dokop ręczny 10% | m3 | 29 | 1 |  | 0
6 | KNRW 218/801/7 | Trójniki wbudowane do istniejących rurociągów, wpięcie do istn.kanalizacji sanitarnej fi 300 mm | kpl | 1 | 1 |  | 0
7 | Kalkulacja indywidualna | Wykonanie przejść szczelnych pod fundamentem, podejścia do budynku | kpL | 1 | 1 |  | 0
8 | Kalkulacja indywidualna | Wykonanie przejść szczelnych pod fundamentem, podejścia do fontanny | kpL | 1 | 1 |  | 0
9 | KNRW 218/511/1 | Podłoża pod kanały i obiekty z materiałów sypkich, grubość 15 cm, podsypka | m3 | 21 | 1 |  | 0
10 | KNRW 218/408/2 | Kanały z rur typu PVC-U łączone na wcisk, Fi·160·mm kl SN8 | m | 24 | 1 |  | 0
11 | KNRW 218/408/3 | Kanały z rur typu PVC-U łączone na wcisk, Fi·200·mm kl SN8 | m | 12.5 | 1 |  | 0
12 | KNRW 218/408/5 | Kanały z rur typu PVC-U łączone na wcisk, Fi·315·mm kl SN8 | m | 87 | 1 |  | 0
13 | KNR 218/804/1 (1) | Próba szczelności kanałów rurowych, kanał Dn 160·mm | m | 24 | 1 |  | 0
14 | KNR 218/804/2 (1) | Próba szczelności kanałów rurowych, kanał Dn·200·mm | m | 12.5 | 1 |  | 0
15 | KNR 218/804/4 (1) | Próba szczelności kanałów rurowych, kanał Dn·315·mm | m | 87 | 1 |  | 0
16 | KNRW 218/513/1 (1) | Studnie z kręgów betonowych fi 1000 typu Kaprin lub Janson z komorą typ Perfect spełniającą wymogi szczelności , z osadzonymi w prefabrykacie króćcami kamionkowymi z kształtką przyłączną, z włazem żeliwnym fi 600 typu BRIO „Kanwa” na obciążenie 40 T wyposażony w zatrzask, zawias, uszczelkę gumową oraz herb m.Krakowa, właz ciężki, h=2,12 m | szt | 4 | 1 |  | 0
17 | KNRW 218/513/1 (1) | Studnie z kręgów betonowych fi 1000 typu Kaprin lub Janson z komorą typ Perfect spełniającą wymogi szczelności , z osadzonymi w prefabrykacie króćcami kamionkowymi z kształtką przyłączną, z włazem żeliwnym fi 600 typu BRIO „Kanwa” na obciążenie 40 T wyposażony w zatrzask, zawias, uszczelkę gumową oraz herb m.Krakowa, właz ciężki, studnia na kanale fi 400 | szt | 1 | 1 |  | 0
18 | KNRW 218/517/1 (2) | Studzienki kanalizacyjne systemowe Fi· 425·mm, zamknięcie stożkiem betonowym, kineta PP, właz ciężki | szt | 1 | 1 |  | 0
19 | KNRW 218/517/1 (2) | Studzienki kanalizacyjne systemowe , Fi· 600·mm, zamknięcie stożkiem betonowym, kineta PP, właz ciężki | szt | 1 | 1 |  | 0
20 | KNRW 218/511/3 | Podłoża pod kanały i obiekty z materiałów sypkich, grubość 45cm - obsypka i zasypka, kr=2 | m3 | 56 | 2 |  | 0
21 | KNR 201/230/2 (2) | Zasypywanie wykopów spycharkami, przemieszczanie na odległość do 10·m, grunt kategorii IV, spycharka 74·kW (100·KM) | m3 | 212 | 1 |  | 0
22 | KNR 201/236/1 | Zagęszczanie nasypów, ubijakami mechanicznymi, grunt sypki kategorii I-III | m3 | 212 | 1 |  | 0
23 | KNR 201/214/1 (1) | Nakłady uzupełniające do tablic 0201-0213 za każde dalsze rozpoczęte 0,5·km odległości transportu, ponad 1·km samochodami samowyładowczymi, po terenie lub drogach gruntowych, grunt kategorii I-II, samochód do 5·t, kr=10 | m3 | 77 | 10 |  | 0
2 | Element | KANALIZACJA SANITARNA W GARAŻU
24 | Kalkulacja indywidualna | Dostawa i montaż - seperator związków ropopochodnych z pompą Q=6l/s typ DHR106ESW | KPL | 1 | 1 |  | 0
25 | KNRW 218/511/1 | Podłoża pod kanały i obiekty z materiałów sypkich, grubość 10·cm, podsypka | m3 | 4 | 1 |  | 0
26 | KNRW 218/408/2 | Kanały z rur typu PVC-U łączone na wcisk, Fi·160·mm SN8 | m | 23 | 1 |  | 0
27 | KNRW 218/408/3 | Kanały z rur typu PVC-U łączone na wcisk, Fi·200·mm SN4 | m | 17 | 1 |  | 0
28 | KNR 218/804/1 (1) | Próba szczelności kanałów rurowych, kanał Dn 160·mm | m | 10 | 1 |  | 0
29 | KNR 218/804/2 (1) | Próba szczelności kanałów rurowych, kanał Dn·200·mm | m | 17 | 1 |  | 0
30 | KNRW 218/511/4 | Podłoża pod kanały i obiekty z materiałów sypkich, grubość 30·cm, zasypka | m3 | 7.7 | 1 |  | 0
31 | KNRW 218/109/3 (2) | Montaż rurociągów z rur polietylenowych (PE, PEHD), Fi·90·mm, rurociąg tłoczny po ścianie | m | 30 | 1 |  | 0
32 | Kalkulacja indywidualna | Włączenie do istn. kanalizacji S4 ( studnia zabudowana na kanale fi 400 ) | kpL | 1 | 1 |  | 0
3 | Element | ODWODNIENIE BOISKA I DACHU
33 | KNRW 215/208/4 | Rurociągi z PVC-U kanalizacyjne, na ścianach w budynkach niemieszkalnych, na wcisk, Fi·160·mm | m | 87.5 | 1 |  | 0
34 | KNRW 218/421/2 | Kształtki PVC-U kanalizacji zewnętrznej jednokielichowe łączone na wcisk, Fi·160·mm - rewizje | szt | 1 | 1 |  | 0
35 | KNRW 218/421/3 | Kształtki PVC-U kanalizacji zewnętrznej jednokielichowe łączone na wcisk, Fi·200·mm- rewizje | szt | 2 | 1 |  | 0
36 | KNRW 218/421/2 | Kształtki PVC-U kanalizacji zewnętrznej jednokielichowe łączone na wcisk, Fi·160·mm | szt | 5 | 1 |  | 0
37 | KNR 926/105/1 | Odwodnienia liniowe z polimerobetonu ruszczie i kratką ze stali nierdzewnej , klasa obciążenia A15 | m | 159 | 1 |  | 0
38 | KNR 926/203/1 | Studzienki odpływowe odwodnienia liniowego z polimerobetonu | kpl | 5 | 1 |  | 0
39 | Kalkulacja indywidualna | Dostawa i montaż - wpust dachowy podgrzewany z kołnierzem fi 150 mm | kpL | 1 | 1 |  | 0
40 | KNRW 215/211/3 | Dodatki za wykonanie podejść odpływowych z PVC, na wcisk, Fi·110·mm - rewizje | szt | 1 | 1 |  | 0
41 | KNRW 215/208/4 | Rurociągi z PVC-U SN8 , na ścianach w budynkach niemieszkalnych, na wcisk, Fi·160·mm | m | 16 | 1 |  | 0
4 | Element | PRZYŁĄCZ INSTALACJI WODY
42 | KNR 201/307/1 | Roboty ziemne ręczne pod inst.wody | m3 | 67 | 1 |  | 0
43 | KNRW 218/214/3 (2) | Montaż trójnika kołnierzowego 16 atm dla rur PE, Fi·100·mm | kpl | 1 | 1 |  | 0
44 | KNRW 218/211/1 | Zasuwa do przyłączy DN 32 mm z gwintem zewnętrznym 2” i złączem iso do rur PE i skrzynką żeliwną | kpl | 0 | 1 |  | 0
45 | KNRW 218/511/2 | Podłoża pod kanały i obiekty z materiałów sypkich, grubość 10·cm - podsypka | m3 | 6.3 | 1 |  | 0
46 | KNRW 218/109/4 (2) | Montaż rurociągów z rur polietylenowych TS PE 110x10, kl sdr 11, p=16 atm | m | 38.5 | 1 |  | 0
47 | KNRW 218/110/4 (2) | Połączenie rur polietylenowych, ciśnieniowych PE, PEHD metodą zgrzewania czołowego, Fi 110·mm, z agregatem | złącze | 6 | 1 |  | 0
48 | KNRW 218/109/3 (2) | Montaż rurociągów z rur polietylenowych PE fi 40x3,7, PE100 SDR11 | m | 6 | 1 |  | 0
49 | KNRW 218/110/1 (2) | Połączenie rur polietylenowych, ciśnieniowych PE, PEHD metodą zgrzewania czołowego, Fi 40·mm, z agregatem | złącze | 1 | 1 |  | 0
50 | KNRW 218/109/3 (2) | Montaż rurociągów z rur polietylenowych PE fi 32x3,0, PE100 SDR11 | m | 2 | 1 |  | 0
51 | KNRW 218/211/1 | Zasuwa do przyłączy DN 25 mm z gwintem zewnętrznym i złączem iso do rur PE i skrzynką żeliwną | kpl | 1 | 1 |  | 0
52 | Kalkulacja indywidualna | Przewiercenie otworów w żelbecie gr. 25 cm, wraz z uszczelniami pierścieniami Integra | KPL | 1 | 1 |  | 0
53 | KNRW 215/130/3 (2) | Zawór odcinający Dn 25 mm, fontanna | szt | 1 | 1 |  | 0
54 | KNRW 218/511/3 | Podłoża pod kanały i obiekty z materiałów sypkich, grubość 20·cm, zasypka | m3 | 8.4 | 1 |  | 0
55 | KNR 219/219/1 | Oznakowanie trasy wodociągu ułożonego w ziemi taśmą z tworzywa sztucznego z wkładką metalową (R= 0,955, M= 1,000, S= 1,000) | m | 47 | 1 |  | 0
56 | KNR 219/134/2 | Oznakowanie trasy wodociągu, na słupku stalowym, zasuwy (R= 0,955, M= 1,000, S= 1,000) | kpl | 1 | 1 |  | 0
57 | KNR 201/230/1 (1) | Zasypywanie wykopów spycharkami, przemieszczanie na odległość do 10·m, grunt kategorii I-III, spycharka 55·kW (75·KM) | m3 | 52.3 | 1 |  | 0
58 | KNR 201/236/1 | Zagęszczanie nasypów, ubijakami mechanicznymi, grunt sypki kategorii I-III | m3 | 52.3 | 1 |  | 0
59 | KNR 201/214/1 (1) | Nakłady uzupełniające do tablic 0201-0213 za każde dalsze rozpoczęte 0,5·km odległości transportu, ponad 1·km samochodami samowyładowczymi, po terenie lub drogach gruntowych, grunt kategorii I-II, samochód do 5·t, kr=10 | m3 | 14.7 | 10 |  | 0
60 | KNRW 215/115/6 | Dodatki za podejścia dopływowe, w rurociągach stalowych, złączka PE/stal | szt | 1 | 1 |  | 0
61 | KNRW 215/122/2 (2) | Dodatki za wykonanie obustronnych podejść do wodomierzy skrzydełkowych, w rurociągach stalowych, Dn·20·mm | kpl | 1 | 1 |  | 0
62 | KNRW 215/140/2 (2) | Wodomierze skrzydełkowe, Dn·20·mm | kpl | 1 | 1 |  | 0
63 | KNRW 215/130/3 (2) | Zawór antyskażeniowy klasy EA Dn 25 mm | szt | 1 | 1 |  | 0
64 | KNRW 215/130/4 (2) | Zawór odcinający, Dn·32·mm | szt | 2 | 1 |  | 0
65 | KNRW 218/707/1 | Dezynfekcja rurociągów sieci wodociągowej | szt | 1 | 1 |  | 0
66 | KNRW 218/708/1 | Jednokrotne płukanie sieci wodociągowej | szt | 1 | 1 |  | 0
67 | KNRW 218/704/1 | Próba wodna szczelności sieci wodociągowych z rur typu PE | próba | 1 | 1 |  | 0
5 | Element | INSTALACJA WODOCIĄGOWA WEWNĘTRZNA
68 | KNRW 215/112/3 (2) | Rurociągi z tworzyw sztucznych PE o połączeniach zgrzewanych na ścianach w budynkach niemieszkalnych, Fi_zew. 32·mm | m | 12 | 1 |  | 0
69 | KNRW 215/112/2 (2) | Rurociągi z tworzyw sztucznych PE o połączeniach zgrzewanych na ścianach w budynkach niemieszkalnych, Fi_zew. 25·mm | m | 16 | 1 |  | 0
70 | KNRW 215/112/1 (2) | Rurociągi z tworzyw sztucznych PE o połączeniach zgrzewanych na ścianach w budynkach niemieszkalnych, Fi_zew. 20·mm | m | 32 | 1 |  | 0
71 | KNRW 215/112/1 (2) | Rurociągi z tworzyw sztucznych PE o połączeniach zgrzewanych na ścianach w budynkach niemieszkalnych, Fi_zew. 16·mm | m | 48 | 1 |  | 0
72 | KNR 34/103/4 | Izolacja rurociągów otulinami z pianki poliuretanowej | m | 108 | 1 |  | 0
73 | Kalkulacja indywidualna | Wykonanie wszystkich przebić i bruzd przez ściany i stropy | KPL | 1 | 1 |  | 0
74 | KNRW 215/116/3 (3) | Dodatki za podejścia dopływowe, w rurociągach z tworzyw sztucznych, Fi_zew. 32·mm | szt | 2 | 1 |  | 0
75 | KNRW 215/116/1 (3) | Dodatki za podejścia dopływowe, w rurociągach z tworzyw sztucznych, Fi_zew. 20·mm | szt | 6 | 1 |  | 0
76 | KNRW 215/116/1 (2) | Dodatki za podejścia dopływowe, w rurociągach z tworzyw sztucznych, do zaworów czerpalnych , baterii o połączeniu sztywnym, Fi_15 ·mm | szt | 24 | 1 |  | 0
77 | KNRW 215/130/1 (2) | Zawory odcinające Dn·15·mm | szt | 4 | 1 |  | 0
78 | KNRW 215/130/1 (2) | Zawory ze złączką do węża Dn·15·mm | szt | 4 | 1 |  | 0
79 | KNRW 215/143/1 | Urządzenie do podgrzewania wody, bojler o poj. 35 dm3 | kpl | 2 | 1 |  | 0
80 | KNRW 215/137/2 | Bateria umywalkowa stojąca, Dn·15·mm | szt | 6 | 1 |  | 0
81 | KNRW 215/128/2 | Płukanie instalacji wodociągowej | m | 108 | 3 |  | 0
82 | KNRW 215/127/3 | Próba szczelności instalacji wodociągowych z rur z tworzyw sztucznych, rurociąg Fi·do 63·mm | m | 108 | 1 |  | 0
6 | Element | INSTALACJA WEWNĘTRZNA KANALIZACJI SANITARNEJ
83 | KNR 218/501/2 | Podłoże z materiałów sypkich, grubości 15·cm, podsypka | m2 | 11.7 | 1 |  | 0
84 | KNRW 215/203/4 | Rurociągi z PVC-U kanalizacyjne w gotowych wykopach, wewnątrz budynków, na wcisk, Fi·160·mm typ SN-4 | m | 9 | 1 |  | 0
85 | KNRW 215/203/3 | Rurociągi z PVC-U kanalizacyjne w gotowych wykopach, wewnątrz budynków, na wcisk, Fi·110·mm typ SN-4 | m | 11 | 1 |  | 0
86 | KNR 218/501/4 | Podłoże z materiałów sypkich, grubości 25·cm | m2 | 11.7 | 1 |  | 0
87 | KNRW 215/208/3 | Rurociągi z PVC kanalizacyjne, na ścianach w budynkach niemieszkalnych, na wcisk, Fi·110·mm | m | 34 | 1 |  | 0
88 | KNRW 215/208/2 | Rurociągi z PVC kanalizacyjne, na ścianach w budynkach niemieszkalnych, na wcisk, Fi·75·mm | m | 16 | 1 |  | 0
89 | KNRW 215/208/1 | Rurociągi z PVC kanalizacyjne, na ścianach w budynkach niemieszkalnych, na wcisk, Fi·50·mm | m | 20 | 1 |  | 0
90 | Kalkulacja indywidualna | Wykonanie wszystkich przebić i bruzd przez ściany i stropy | KPL | 1 | 1 |  | 0
91 | KNRW 215/211/3 | Dodatki za wykonanie podejść odpływowych z PVC, na wcisk, Fi·110·mm - rewizje | szt | 2 | 1 |  | 0
92 | KNRW 215/211/2 | Dodatki za wykonanie podejść odpływowych z PVC, na wcisk, Fi·75·mm -rewizje | szt | 3 | 1 |  | 0
93 | KNRW 215/211/3 | Dodatki za wykonanie podejść odpływowych z PVC, na wcisk, Fi·110·mm, WC | szt | 4 | 1 |  | 0
94 | KNRW 215/211/1 | Dodatki za wykonanie podejść odpływowych z PVC, na wcisk, Fi·50·mm | szt | 10 | 1 |  | 0
95 | KNRW 215/213/4 | Rura wywiewna z PVC o połączeniu wciskowym 110/160 mm | szt | 2 | 1 |  | 0
96 | KNRW 215/213/4 | Zawory napowietrzające Fi·75·mm | szt | 2 | 1 |  | 0
97 | KNRW 215/220/2 (2) | Wpusty fi 50 z PE z kratką ze stali nierdzewnej | szt | 3 | 1 |  | 0
98 | Kalkulacja indywidualna | Dostawa i montaż - umywalki z kompozytu z syfonami wg opisu PW | kpL | 5 | 1 |  | 0
99 | KNRW 215/230/2 (1) | Umywalka porcelanowa dla niepełnosprawnych z syfonem podtynkowym | kpl | 1 | 1 |  | 0
100 | Kalkulacja indywidualna | Dostawa i montaż - zabudowa WC, stelaż podtynkowy, przycisk, muszla podwieszona i deska wolnoopadająca | pl | 4 | 1 |  | 0
7 | Element | OGRZEWANIE BUDYNKU
101 | Kalkulacja indywidualna | Dostawa i montaż - grzejnik elektryczny typu VSP 1010 KEM bryzgoodporny | szt | 2 | 1 |  | 0
102 | Kalkulacja indywidualna | Dostawa i montaż - grzejnik elektryczny typu VSP 1006 KEM bryzgoodporny | szt | 2 | 1 |  | 0
103 | Kalkulacja indywidualna | Dostawa i montaż - grzejnik elektryczny typu VSP 1008 KET | szt | 2 | 1 |  | 0
104 | Kalkulacja indywidualna | Dostawa i montaż - grzejnik elektryczny typu VSP 1014 KET | szt | 1 | 1 |  | 0
8 | Element | INSTALACJA WENTYLACJI MECHANICZNEJ
105 | Kalkulacja indywidualna | Wykonanie przebić przez stropy żelbetowe z wykończeniem | KPL | 1 | 1 |  | 0
106 | KNR 217/145/1 (1) | Wyrzutnie dachowe kołowe, z pionowym wylotem powietrza, o średnicy 160 mm (R= 0,955, M= 1,000, S= 1,000) | szt | 2 | 1 |  | 0
107 | KNR 217/149/1 | Podstawa dachowa okrągła PDB z cokołem izolowanym do okrągłych podstaw dachowych fi 160 mm (R= 0,955, M= 1,000, S= 1,000) | szt | 2 | 1 |  | 0
108 | KNR 217/201/1 | Wentylator kanałowy fi 160 +regulator obrotów (R= 0,955, M= 1,000, S= 1,000) | szt | 1 | 1 |  | 0
109 | KNR 217/201/1 | Wentylator kanałowy fi 200 +regulator obrotów (R= 0,955, M= 1,000, S= 1,000) | szt | 1 | 1 |  | 0
110 | KNR 217/114/2 (1) | Przewody wentylacyjne z blachy stalowej, kołowe, typ B/I - udział kształtek do 55%, Fi do 200·mm, ocynkowane (R= 0,955, M= 1,000, S= 1,000) | m2 | 20.1 | 1 |  | 0
111 | KNR 217/140/1 | Zawory wentylacyjne, o średnicach fi 100·mm (R= 0,955, M= 1,000, S= 1,000) | szt | 5 | 1 |  | 0
112 | KNR 217/138/1 (2) | Kratki wentylacyjne z przepustnicą GS do przewodów stalowych o wym. 225x75 (R= 0,955, M= 1,000, S= 1,000) | szt | 5 | 1 |  | 0
113 | KNRW 216/311/1 (1) | Izolacja matami z wełny mineralnej twardej gr.40 mm z folią aluminiową | m2 | 20.1 | 1 |  | 0
114 | Kalkulacja indywidualna | Dostawa i montaż - przewody elastyczne izolowane FLEX fi 100 mm | MB | 8 | 1 |  | 0
115 | Kalkulacja indywidualna | Dostawa i montaż - przewody elastyczne izolowane FLEX fi 160 mm | MB | 2 | 1 |  | 0
116 | Kalkulacja indywidualna | Rozruch i uruchomienie instalacji wentylacji | kpl | 1 | 1 |  | 0
OGÓŁEM NETTO ZA ROBOTY ELEKTRYCZNE: | [6 empty] | 0
Komórki do wypełnienie przez oferenta