## Przedmiar
| PRZEDMIAR ROBÓT | ROBOTY ELEKTRYCZNE | ZAŁĄCZNIK NR 7B
BUDOWA FORUM UEK na terenie Kampusu Uniwersytetu Ekonomicznego w Krakowie przy ul.Rakowickiej 27
Nr | Podstawa | Opis | Jedn. | Ilość | Krotn. | Cena netto | Wartość netto
1 | 2 | 3 | 4 | 5 | 6 | 7 | 8
1 | Element | PRZEBUDOWA SIECI NN
1 | Kalkulacja indywidualna | Likwidacja istniejacych i kolidujacych kabli nn | kpL | 1 | 1 |  | 0
2 | Kalkulacja indywidualna | Likwidacja złączy kablowych ZK1,2,3,4 | kpl | 4 | 1 |  | 0
3 | KNR 510/9931/5 | Demontaż słupów oświetleniowych | słup | 3 | 1 |  | 0
4 | KNR 201/701/6 (4) | Ręczne kopanie rowów dla kabli, szerokość dna do 0.6·m, kategoria gruntu IV, głębokość rowu do 1.2·m - Przekopy kontrolne | m | 10 | 1 |  | 0
5 | KNNRW 9/814/2 | Zabezpieczenie istniejących kabli energetycznych, rury ochronne dwudzielne PVC, do Fi·200·mm - SRS fi 160 | m | 19 | 1 |  | 0
6 | KNRW 510/508/7 | Mufy przelotowe z rur termokurczliwych na kablach energetycznych o izolacji papierowej i powłoce ołowianej, Al do 1 kV, kabel wielożyłowy, do 120 mm2 - Mufa kablowa | szt | 3 | 1 |  | 0
7 | KNR 201/701/6 (3) | Ręczne kopanie rowów dla kabli, szerokość dna do 0.6·m, kategoria gruntu IV, głębokość rowu do 1.0·m | m | 98 | 1 |  | 0
8 | KNRW 510/301/1 | Nasypanie warstwy piasku na dnie rowu kablowego, rów szerokości do 0.4 m | m | 98 | 2 |  | 0
9 | KNRW 510/103/4 (1) | Układanie kabli w rowach kablowych. Kable wielożyłowe układane ręcznie, kabel do 3.0 kg/m, przykrycie kabla folią , Kabel YAKXS 4x240 mm2 | m | 116 | 1 |  | 0
10 | KNR 201/701/6 (3) | Ręczne kopanie rowów dla kabli, szerokość dna do 0.6·m, kategoria gruntu IV, głębokość rowu do 1.0·m | m | 231 | 1 |  | 0
11 | KNRW 510/301/1 | Nasypanie warstwy piasku na dnie rowu kablowego, rów szerokości do 0.4 m | m | 231 | 2 |  | 0
12 | KNRW 510/103/4 (1) | Układanie kabli w rowach kablowych. Kable wielożyłowe układane ręcznie, kabel do 3.0 kg/m, przykrycie kabla folią , Kabel YKY 5x120 mm2 | m | 244 | 1 |  | 0
13 | KNR 201/701/6 (3) | Ręczne kopanie rowów dla kabli, szerokość dna do 0.6·m, kategoria gruntu IV, głębokość rowu do 1.0·m | m | 102 | 1 |  | 0
14 | KNRW 510/301/1 | Nasypanie warstwy piasku na dnie rowu kablowego, rów szerokości do 0.4 m | m | 102 | 2 |  | 0
15 | KNRW 510/103/1 (1) | Układanie kabli w rowach kablowych. Kable wielożyłowe układane ręcznie, kabel do 0.5 kg/m, przykrycie kabla folią Kabel YKY 3x6 mm2 | m | 118 | 1 |  | 0
16 | KNR 201/705/3 (3) | Mechaniczne zasypywanie rowów dla kabli spycharkami, szerokość dna wykopu do 0.6·m, kategoria gruntu I-II, głębokość rowu do 0.8·m | m | 441 | 1 |  | 0
17 | KNRW 510/601/16 | Obróbka na sucho kabli na napięcie do 1 kV o izolacji i powłoce z tworzyw sztucznych, kabel 5-żyłowy, do 240 mm2 | szt | 2 | 1 |  | 0
18 | KNRW 510/601/4 | Obróbka na sucho kabli na napięcie do 1 kV o izolacji i powłoce z tworzyw sztucznych, kabel 1-żyłowy, do 400 mm2, kabel 1x240 | szt | 2 | 1 |  | 0
19 | KNR 403/1203/1 | Badanie linii kablowej nn o ilości żył do 4 | odcinek | 2 | 1 |  | 0
2 | Element | OŚWIETLENIE TERENU
20 | KNR 201/701/6 (3) | Ręczne kopanie rowów dla kabli, szerokość dna do 0.6·m, kategoria gruntu IV, głębokość rowu do 1.0·m | m | 428 | 1 |  | 0
21 | KNRW 510/301/1 | Nasypanie warstwy piasku na dnie rowu kablowego, rów szerokości do 0.4 m | m | 428 | 2 |  | 0
22 | KNRW 510/103/1 (1) | Układanie kabli w rowach kablowych. Kable wielożyłowe układane ręcznie, kabel do 0.5 kg/m, przykrycie kabla folią Kabel YKY 5x10 mm2 | m | 568 | 1 |  | 0
23 | KNR 201/704/1 (3) | Ręczne zasypywanie rowów do kabli, szerokość dna wykopu do 0.4·m, kategoria gruntu I-II, głębokość rowu do 0.8·m | m | 428 | 1 |  | 0
24 | Kalkulacja indywidualna | Dostawa i montaż - oprawa oświetl.zewnętrzna AC1 LED 19 W. IP 66, słupek 0.9 m | kpL | 9 | 1 |  | 0
25 | KNR 510/709/1 (1) | Mechaniczne stawianie słupów oświetleniowych stalowych do 5 m (R= 0,955, M= 1,000, S= 1,000) | szt | 9 | 1 |  | 0
26 | Kalkulacja indywidualna | Dostawa i montaż - oprawa naświetlacz P2, P5 105 W, IP 66 | kpL | 2 | 1 |  | 0
27 | Kalkulacja indywidualna | Dostawa i montaż - oprawa naświetlacz L1,2,3, P1,P3,P4,P6 105 W, IP 66 | kpL | 7 | 1 |  | 0
3 | Element | INSTALACJE OKABLOWANIA STRUKTURALNEGO
28 | Kalkulacja indywidualna | Wykonanie przebić przez ściany i stropy | KPL | 1 | 1 |  | 0
29 | KNR AT-14 0102-02 | Kabel XGA/OM4 uniwersalny 12x50/125/250µm, pasmo 3500/500, tłumienie 2.4/0.6dB, LT, żel, ULSZH | m | 200 | 1 |  | 0
30 | KNR AT-14 0102-02 | Kabel S/FTP kat.7, 4 pary 23AWG, LSFRZH | m | 1000 | 1 |  | 0
31 | KNR AT-14 0102-02 | Kabel S/FTP (PiMF) kat.7, 4 pary 23AWG, zewnętrzny, czarny | m | 300 | 1 |  | 0
32 | Kalkulacja indywidualna | Szafka wisząca dzielona 12U, głębokość 620mm,RAL9005 | kpL | 1 | 1 |  | 0
33 | AT 14/110/6 | Wentylator do szafek wiszących | kpl | 1 | 1 |  | 0
34 | AT 14/108/1 | Montaż paneli rozdzielczych - Panel krosowy 24 port niezaładowany (tylko dla modułów SL) ver.E, 1U, RAL9005 | szt | 1 | 1 |  | 0
35 | AT 14/107/1 | Montaż - Moduł gniazda RJ45 XGA kat.6A ISO STP, SL,AWC,T568A/B | szt | 20 | 1 |  | 0
36 | KNR AT-14 0107-01 | Montaż gniazd RJ45 w gnieździe abonenckim lub w panelu /Analogia/ - Płyta czołowa skośna 45x45 1xRJ45 UTP/STP SL, uchwyt M45, RAL9010 | szt | 3 | 1 |  | 0
37 | KNR AT-15 0119-02 | Kabel krosowy ekranowany EMT PiMF 600 MHz, RJ45, 1m | szt | 6 | 1 |  | 0
38 | KNR AT-15 0119-02 | Kabel krosowy ekranowany EMT PiMF 600 MHz, RJ45, 3m | szt | 6 | 1 |  | 0
39 | AT 14/107/1 | Puszka przemysłowa IP65/67 na 2 moduły RJ45 | szt | 4 | 1 |  | 0
40 | KNR AT-15 0119-02 | Kabel krosowy IP67/IP65 na IP20, RJ45/RJ45 S/FTP PVC, push/pull, 3m, zielony | szt | 8 | 1 |  | 0
41 | AT 14/107/1 | Moduł gniazda RJ45 KM8 kat.6A ISO, STP | szt | 8 | 1 |  | 0
42 | AT 14/108/1 | Panel krosowy FO 24xLC DPX/SC-simplex, niezaładowany, 1U | szt | 1 | 1 |  | 0
43 | KNR AT-15 0119-02 | Montaz kabla krosowego miedzianego w szafie dystrybucyjnej - Pigtail LC XGA/OM4, 1m | szt | 48 | 1 |  | 0
44 | AT 14/108/1 | Montaż paneli rozdzielczych - Adapter LC OM3/OM4 duplex, z kołnierzem do śrub, ceramiczny el. dopasowujący | szt | 12 | 1 |  | 0
45 | AT 14/108/1 | Panel Quick-Fit kątowy na 4 moduły Quick-Fit FO,szufladowy,1U,niezaładowany | szt | 1 | 1 |  | 0
46 | AT 14/108/1 | Moduł Quick-Fit 6xLC-D OM3/OM4, Aqua | szt | 2 | 1 |  | 0
47 | AT 14/108/1 | Moduł zaślepiający Quick-Fit | szt | 2 | 1 |  | 0
48 | KNR AT-15 0119-02 | Kabel krosowy MPOptimate OM4 XGA LC/LC DPX,1m | szt | 4 | 1 |  | 0
49 | KNR AT-14 0102-02 | Kabel XGA/OM4 uniwersalny 4x50/125/250µm, pasmo 3500/500, tłumienie 2.4/0.6dB, LT, żel, ULSZH | m | 90 | 1 |  | 0
50 | KNR AT-15 0119-02 | Montaz kabla krosowego miedzianego w szafie dystrybucyjnej - Pigtail LC XGA/OM4, 1m | szt | 24 | 1 |  | 0
51 | AT 14/108/1 | Montaż paneli rozdzielczych - Adapter LC OM3/OM4 duplex, z kołnierzem do śrub, ceramiczny el. dopasowujący | szt | 6 | 1 |  | 0
52 | KNR AT-15 0119-02 | Kabel krosowy MPOptimate OM4 XGA LC/LC DPX,3m | szt | 3 | 1 |  | 0
53 | AT 14/110/5 | Montaż wyposażenia szafy - Kaseta na 24 spawy w osłonkach termokurczliwych | kpl | 3 | 1 |  | 0
54 | KNR AT-14 0104-03 | Spawanie kabla swiatlowodowego w kasetach swiatlowodowych - dodatki za zalozenie oslony termicznej spawu | szt | 72 | 1 |  | 0
55 | AT 14/110/7 | Montaż wyposażenia szafy, urządzenie aktywne - Switch WS-C2960X-24TD-L 24 2 SFP+ | kpl | 1 | 1 |  | 0
56 | AT 14/110/7 | Montaż wyposażenia szafy, urządzenie aktywne - Switch WS-C2960X-24TS-L 24 4 SFP | kpl | 1 | 1 |  | 0
57 | AT 14/110/7 | Montaż wyposażenia szafy, urządzenie aktywne - Aironet 1562E Outdoor Access Point | kpl | 3 | 1 |  | 0
58 | KNR AT-14 0104-02 | Spawanie kabla swiatlowodowego jednomodowego w kasetach swiatlowodowych | szt | 20 | 1 |  | 0
59 | KNR AT-14 0104-05 | Spawanie kabla swiatlowodowego w kasetach swiatlowodowych - dodatki za montaz pokrywy kasety w panelu | szt | 20 | 1 |  | 0
60 | KNR AT-14 0107-01 | Montaz gniazd RJ45 w gniezdzie abonenckim lub w panelu /Analogia/ - Rozszycie kabli na panelach | szt | 20 | 1 |  | 0
61 | Kalkulacja indywidualna | Wykonanie pomiarów elektrycznych | kpL | 1 | 1 |  | 0
4 | Element | INSTALACJA CCTV
62 | AT 14/110/1 | Szafa wisząca 19" 12U 600*600*635 wraz z kpl wyposażeniem | kpl | 1 | 1 |  | 0
63 | AT 14/110/1 | Dyski twardy do pracy ciągłej 4000GB / SATA / seria CCTV / | kpl | 2 | 1 |  | 0
64 | AL 1/501/1 (1) | Kamera wewnętrzna kopułkowa | szt | 9 | 1 |  | 0
65 | AL 1/501/2 (1) | Kamera zewnętrzna | szt | 12 | 1 |  | 0
66 | AL 1/501/3 (1) | Monitor 30’’ rozdzielczość 3840 × 2160 | szt | 1 | 1 |  | 0
67 | Kalkulacja indywidualna | Kabel XGA/OM4 uniwersalny 4x50/125/250µm, pasmo 3500/500, tłumienie 2.4/0.6dB, LT, żel, ULSZH | MB | 250 | 1 |  | 0
68 | KNR AT-14 0102-02 | Kabel U/UTP zewnętrzny kat.6, 4 pary 24AWG,100Ohm, PE | m | 500 | 1 |  | 0
69 | KNR AT-14 0102-02 | Kabel U/UTP kat.6, 4 pary 23AWG 100 Ohm, LSZH | m | 305 | 1 |  | 0
70 | ATU 14/111/1 | Wykonanie pomiarów torów transmisyjnych zgodnie z wymaganiami, wykonanie 1 pomiaru | pomiar | 21 | 1 |  | 0
5 | Element | INSTALACJA PRZYWOŁAWCZA
71 | KNNR 5/406/2 | Panel kasujący | szt | 1 | 1 |  | 0
72 | KNNR 5/406/2 | Przycisk przywoławczy i gniazdo manipulatora | szt | 1 | 1 |  | 0
73 | KNNR 5/406/2 | Łącznik pociągowy | szt | 1 | 1 |  | 0
74 | KNNR 5/406/2 | Lampa sygnalizacyjna LS-O | szt | 1 | 1 |  | 0
75 | AL 1/101/1 (1) | Panel sygnalizacyjny cyfrowy | szt | 1 | 1 |  | 0
76 | AL 1/112/5 (1) | Zasilacz stabilizowany 12VDC/3A | szt | 1 | 1 |  | 0
77 | KNNR 5/212/1 | Przewody kabelkowe układane w rurach i kanałach elektroinstalacyjnych, Przewód YTKSY 1x4x0,5mm2 | m | 100 | 1 |  | 0
78 | AL 1/604/5 (1) | Praca próbna i testowanie systemu przyzywowego | szt | 1 | 1 |  | 0
6 | Element | INSTALACJA SYGNALIZACJI POŻARU
79 | AL 1/102/1 | Centrala FlexES Control FX2 z procesorem, do 2 pętli | kpl | 1 | 1 |  | 0
80 | AL 1/114/4 (1) | Zespół obsługi wyświetlacz 5,7" QVGA | szt | 1 | 1 |  | 0
81 | AL 1/107/1 (1) | Drukarka zewnętrzna FlexES Control RS422 | kpl | 1 | 1 |  | 0
82 | AL 1/105/2 | Moduł pętli esserbus GT z izolacją galwaniczną | szt | 1 | 1 |  | 0
83 | AL 1/105/2 | Moduł sieci essernet 62,5 kBd | szt | 1 | 1 |  | 0
84 | AL 1/105/2 | Moduł IQ8FCT XS 1 wejście podwójne / 1 wyjście 1A/30V DC/AC, z podstawą na szynę DIN | szt | 1 | 1 |  | 0
85 | AL 1/105/2 | Obudowa natynkowa na 1 moduł IQ8FCT XS | szt | 1 | 1 |  | 0
86 | AL 1/105/2 | Obudowa na 6 modułów IQ8FCT XS | szt | 1 | 1 |  | 0
87 | AL 1/105/2 | Moduł IQ8FCT LP 1 wejście podwójne/1 wyjście 8-16A/230V DC/AC, IP66 z obudową | szt | 1 | 1 |  | 0
88 | AL 1/105/2 | Moduł EBK 4G2R - 4 wejścia / 2 wyjścia 1A/30VDC, wbud. izolator zwarć | szt | 1 | 1 |  | 0
89 | AL 1/105/2 | Obudowa modułu EBK szara, natynkowa | szt | 1 | 1 |  | 0
90 | AL 1/112/6 | Dodatkowy zasilacz 24V/2x26Ah z przewodem | szt | 1 | 1 |  | 0
91 | AL 1/109/2 | Akumulator 26Ah/12V, certyfikat VdS | kpl | 2 | 1 |  | 0
92 | AL 1/109/2 | Akumulator 12Ah/12V, certyfikat VdS | kpl | 2 | 1 |  | 0
93 | AL 1/105/2 | Mikromoduł sieci essernet 62,5 kB | szt | 1 | 1 |  | 0
94 | AL 1/105/2 | Konwerter światłowodowy jednomodowy dla sieci essernet, złącze F-ST | szt | 4 | 1 |  | 0
95 | AL 1/401/1 | Czujka dymu i ciepła IQ8 O2T, optyczno-optyczno termiczna | szt | 21 | 1 |  | 0
96 | AL 1/403/2 | Gniazdo czujki IQ8/IQ8Quad/ES Detect, | szt | 25 | 1 |  | 0
97 | AL 1/404/5 | Przycisk ROP IQ8 adresowalny elektronika z izolatorem z obudową czerwona szybka | kpl | 5 | 1 |  | 0
98 | Kalkulacja indywidualna | Etykiety opisowe dla przycisków IQ8, białe napisy: POŻAR, STOP gaszenia, ODDYMIANIE | kpL | 1 | 1 |  | 0
99 | AL 1/108/1 | Sygnalizator akustyczny 9-28V, 103dB/24V, czerwony z podstawą sygnaliztora | kpL | 4 | 1 |  | 0
100 | Kalkulacja indywidualna | Wykonanie przebić w ścianach i stropach z robotami wykończeniowymi | kpL | 1 | 1 |  | 0
101 | Kalkulacja indywidualna | Ułożenie światłowodu od budynku Forum do budynku "Domu Ogrodnika" | kpL | 1 | 1 |  | 0
102 | KNNR 5/102/5 | Rury winidurowe karbowane (giętkie) układane p.t. w gotowych bruzdach, podłoże inne niż betonowe, do Fi 16 mm | m | 350 | 1 |  | 0
103 | KNNR 5/212/1 | Przewody kabelkowe układane w rurach i kanałach elektroinstalacyjnych, Przewód YnTKSYekw 2x2x0,8mm2 | m | 400 | 1 |  | 0
104 | KNNR 5/212/1 | Przewody kabelkowe układane w rurach i kanałach elektroinstalacyjnych, Przewód NCHXH 3x2,50 mm2 | m | 150 | 1 |  | 0
105 | KNNR 5/212/1 | Przewody kabelkowe układane w rurach i kanałach elektroinstalacyjnych, Przewód HDGS 2x2,5 mm2 | m | 150 | 1 |  | 0
106 | Kalkulacja indywidualna | Uszczelnienie przejść pożarowych pianką ogniochronną | kpl | 1 | 1 |  | 0
107 | KNR 506/705/4 | Zarabianie i podłączanie kabli wielożyłowych do 10 przewodów (R= 0,955, M= 1,000, S= 1,000) | szt | 30 | 1 |  | 0
108 | KNR 506/1604/1 | Programowanie linii dozorowych sap w centralkach i przystawkach, 1 wariant | szt | 4 | 1 |  | 0
109 | KNR 506/1614/4 | Sprawdzenie i uruchomienie linii dozorowych | szt | 4 | 1 |  | 0
7 | Element | INSTALACJA ELEKTRYCZNA
110 | KNR 508/9903/1 | Montaż typowych tablic rozdzielczych w budownictwie ogólnym - Tablica TG (kompletny prefabrykat) | kpl | 1 | 1 |  | 0
111 | Kalkulacja własna | Przejścia ppoż na granicach stref ogniowych instalacji elektrycznych | kpl | 1 | 1 |  | 0
112 | KNNR 5/406/1 | Wyłącznik ppoż GWP | szt | 1 | 1 |  | 0
113 | KNR 508/502/9 | Przygotowanie podłoża pod oprawy oświetleniowe | kpl | 117 | 1 |  | 0
114 | KNR 508/820/1 | Kompletowanie opraw oświetleniowych | szt | 117 | 1 |  | 0
115 | KNNR 5/502/3 | Oprawa oświetleniowa B1 | kpl | 44 | 1 |  | 0
116 | KNNR 5/502/3 | Oprawa oświetleniowa C1 | kpl | 4 | 1 |  | 0
117 | KNNR 5/502/3 | Oprawa oświetleniowa D1 | kpl | 13 | 1 |  | 0
118 | KNNR 5/502/3 | Oprawa oświetleniowa E1 | kpl | 4 | 1 |  | 0
119 | KNNR 5/502/3 | Oprawa oświetleniowa H1 | kpl | 8 | 1 |  | 0
120 | Kalkulacja indywidualna | Dostawa i montaż - pasek LED 36W w profilu alu z zasilaczem typ K1 | mb | 154 | 1 |  | 0
121 | Kalkulacja indywidualna | Dostawa i montaż - pasek LED 6,9W w profilu alu z zasilaczem typ K2 | mb | 60 | 1 |  | 0
122 | KNNR 5/502/3 | Oprawa oświetleniowa F1 | kpl | 4 | 1 |  | 0
123 | KNNR 5/502/3 | Oprawa oświetleniowa EW1 | kpl | 8 | 1 |  | 0
124 | KNNR 5/502/3 | Oprawa oświetleniowa EW2 | kpl | 6 | 1 |  | 0
125 | KNNR 5/502/3 | Oprawa oświetleniowa EW3 | kpl | 24 | 1 |  | 0
126 | KNNR 5/502/3 | Oprawa oświetleniowa EW6 | kpl | 2 | 1 |  | 0
127 | KNNR 5/301/11 | Przygotowanie podłoża pod osprzęt instalacyjny, ślepe otwory pod mocowanie na zaprawie cementowej lub gipsowej, w cegle | szt | 53 | 1 |  | 0
128 | KNNR 5/302/5 (1) | Puszki instalacyjne podtynkowe, Fi·80, 3-otworowe, z pierścieniem odgałęźnym | szt | 53 | 1 |  | 0
129 | Kalkulacja indywidualna | Czujka ruchu | szt | 12 | 1 |  | 0
130 | KNNR 5/308/7 | Gniazda instalacyjne wtyczkowe ze stykiem ochronnym, nt, 3-biegunowe wodoszczelne | szt | 32 | 1 |  | 0
131 | KNNR 5/306/2 (1) | Łącznik pt 10A 230V 1-biegunowy (IP20-IP44) | szt | 6 | 1 |  | 0
132 | KNNR 5/306/4 (2) | Łącznik pt 250V/6A, szeregowy 2-biegunowy | szt | 3 | 1 |  | 0
133 | KNNR 5/306/4 (1) | Łącznik pt 10A 230V schodowy (IP20-IP44) | szt | 2 | 1 |  | 0
134 | Kalkulacja indywidualna | Puszka podłogowa zewnętrzna IP67 ( 2xgniazdo 230V+3xgniazdo RJ45 kat 6) | kpl | 4 | 1 |  | 0
135 | Kalkulacja indywidualna | Puszka podłogowa zewnętrzna IP67 ( 1xgniazdo 400V, 32A) | kpl | 2 | 1 |  | 0
136 | Kalkulacja indywidualna | Wykonanie bruzd i przebić przez ściany i stropy | KPL | 1 | 1 |  | 0
137 | Kalkulacja indywidualna | Wykonanie robót wykończeniowych po pracach elektrycznych na ścianach i sufitach | KPL | 1 | 1 |  | 0
138 | Kalkulacja indywidualna | Dostawa i montaż - korytka elektryczne ze stali nierdzewnej | MB | 150 | 1 |  | 0
139 | KNNR 5/209/1 | Przewody kabelkowe układane w gotowych korytkach YKY 3x1,5 mm2 | m | 1200 | 1 |  | 0
140 | KNNR 5/205/4 | Przewody kabelkowe układane p.t. w gotowych bruzdach, na betonie, przewód YDYp 3x1,5 mm2 | m | 550 | 1 |  | 0
141 | KNNR 5/205/4 | Przewody kabelkowe układane p.t. w gotowych bruzdach, na betonie, przewód YDYp 3x2,5 mm2 | m | 1850 | 1 |  | 0
142 | KNNR 5/205/4 | Przewody kabelkowe układane p.t. w gotowych bruzdach, na betonie, przewód YKY 3x1,5 mm2 | m | 650 | 1 |  | 0
143 | KNNR 5/205/4 | Przewody kabelkowe układane p.t. w gotowych bruzdach, na betonie, przewód YKY 3x2,5 mm2 | m | 850 | 1 |  | 0
144 | KNNR 5/205/5 | Przewody kabelkowe układane p.t. w gotowych bruzdach, na betonie, przewód YKY 3x4 mm2 | m | 450 | 1 |  | 0
145 | Kalkulacja indywidualna | Przewód grzejny do ogrzewania rynien i rur spustowych w osłonie fluoropolimerowej o mocy 36 W/m w wodzie lodowej @ 0C | M | 232 | 1 |  | 0
146 | Kalkulacja indywidualna | Samoregulujący przewód grzejny, 300 W/m2 (90 W/m) w temp. 0°C w betonie | MB | 305 | 1 |  | 0
147 | Kalkulacja indywidualna | Zestaw do połączenia z przewodem zasilającym 3x1,5/2,5 mm2 oraz zestaw zakończeniowy dla przewodów | kpL | 5 | 1 |  | 0
148 | Kalkulacja indywidualna | Zestaw przyłączeniowo-zakończeniowy do przewodów EM2-XR | SZT | 6 | 1 |  | 0
149 | Kalkulacja indywidualna | Sterownik do ochrony schodów, ramp lub rynien przed zaleganiem śniegu i lodu (czujniki zamawiane osobno), montaż na szynie DIN | kpL | 4 | 1 |  | 0
150 | Kalkulacja indywidualna | SENSOR Czujnik temperatury powietrza | kpL | 4 | 1 |  | 0
151 | Kalkulacja indywidualna | SENSOR Czujnik Czujnik wilgotności do rynien | kpL | 4 | 1 |  | 0
152 | Kalkulacja indywidualna | Sterownik z czujnikami temperatury i wilgotności gruntu oraz czujnikiem temperatury powietrza | kpL | 1 | 1 |  | 0
153 | Kalkulacja indywidualna | Odporny na temperaturę przewód zasilający 3x6 mm2 Cu | M | 12 | 1 |  | 0
154 | KNP 1813/1301/1 | Rozdzielnice prądu zmiennego lub stałego - sprawdzenie i pomiar | szt | 1 | 1 |  | 0
155 | KNNR 5/1301/2 | Sprawdzenie i pomiar obwodu elektrycznego nn, obwód 3-fazowy | szt | 8 | 1 |  | 0
156 | KNNR 5/1301/1 | Sprawdzenie i pomiar obwodu elektrycznego nn, obwód 1-fazowy | szt | 61 | 1 |  | 0
157 | KNNR 5/1304/1 | Badania i pomiary instalacji - uziemienie ochronne lub robocze, pomiar pierwszy | szt | 1 | 1 |  | 0
158 | KNNR 5/1304/2 | Badania i pomiary instalacji - uziemienie ochronne lub robocze, pomiar każdy następny | szt | 61 | 1 |  | 0
159 | KNNR 5/601/1 (2) | Przewody instalacji odgromowej, przewody nienaprężane poziome mocowane na wspornikach - Pręty stalowe ocynkowane Fe/Zn 8mm | m | 40 | 1 |  | 0
160 | KNRW 508/107/2 | Rury winidurowe układane p.t. w podłożu różnym od betonu w gotowych bruzdach, do Fi·28·mm | m | 12 | 1 |  | 0
161 | KNRW 508/204/4 | PA Pręty stalowe ocynkowane 8mm w rurach | m | 12 | 1 |  | 0
162 | KNR 508/618/1 | Łączenie pręta o średnicy do 10·mm na dachu za pomocą złączy skręcanych, uniwersalnych krzyżowych | szt | 4 | 1 |  | 0
163 | KNR 508/802/8 | Mechaniczne wykonanie ślepych otworów i wnęk w cegle, dodatek za każdy następny dm3 powyżej 1·dm3 | szt | 2 | 1 |  | 0
164 | KNR 508/402/1 | Mocowanie aparatów na gotowym podłożu bez częściowego rozebrania i podłączenia, Skrzynka złącza Galmar | szt | 2 | 1 |  | 0
165 | KNRW 508/619/6 | Montaż złączy kontrolnych w instalacji odgromowej lub przewodów wyrównawczych, złącze kontrolne, połączenie drut-płaskownik | szt | 4 | 1 |  | 0
166 | KNNR 5/605/2 | Uziomy powierzchniowe poziome, głębokość wykopu do 0,6·m, Bednarka ocynkowana St0S 30x4·mm | m | 40 | 1 |  | 0
167 | KNNR 5/406/1 | Zacisk uziemiający | szt | 2 | 1 |  | 0
168 | KNNR 5/1304/3 | Badania i pomiary instalacji - instalacja odgromowa, pomiar pierwszy | szt | 1 | 1 |  | 0
169 | KNNR 5/1304/4 | Badania i pomiary instalacji - instalacja odgromowa, pomiar następny | szt | 1 | 1 |  | 0
170 | KNNR 5/1304/5 | Badania i pomiary instalacji - skuteczność szybkiego wyłączenia, pomiar pierwszy | szt | 1 | 1 |  | 0
171 | KNNR 5/1304/6 | Badania i pomiary instalacji - skuteczność szybkiego wyłączenia, pomiar każdy następny | szt | 1 | 1 |  | 0
172 | Kalkulacja własna | Pomiar natężenia oświetlenia podstawowego wg PN-EN 12464-1:2012P | kpl | 77 | 1 |  | 0
173 | Kalkulacja własna | Pomiar natężenia oświetlenia ewakuacyjnego wg PN-EN 12464-1:2012P | kpl | 40 | 1 |  | 0
OGÓŁEM NETTO ZA ROBOTY ELEKTRYCZNE: | [6 empty] | 0
Komórki do wypełnienie przez oferenta