## Przedmiar
| PRZEDMIAR ROBÓT | ROBOTY BUDOWLANE | ZAŁĄCZNIK NR 7A
BUDOWA FORUM UEK na terenie Kampusu Uniwersytetu Ekonomicznego w Krakowie przy ul.Rakowickiej 27
Nr | Podstawa | Opis | Jedn. | Ilość | Krotn. | Cena netto | Wartość netto
1 | Element | ROBOTY ROZBIÓRKOWE I ZIEMNE
1 | Kalkulacja indywidualna | Rozbiórka istniejącej nawierzchni i elementów betonowych z utylizacją | kpL | 1 | 1 |  | 0
2 | KNRW 201/203/10 (2) | Roboty ziemne wykonywane koparkami podsiębiernymi z transportem urobku samochodami samowyładowczymi na odległość do 1·km, koparka 1,20·m3, grunt kategorii I-II | m3 | 6662 | 1 |  | 0
3 | KNRW 201/304/1 | Roboty ziemne ręczne odspojenie gruntu i przewóz na odległość do 10·m, grunt kategorii I-II, 10% | m3 | 740 | 1 |  | 0
4 | KNR 201/230/2 (2) | Zasypywanie wykopów spycharkami, przemieszczanie na odległość do 10·m, grunt kategorii IV | m3 | 927 | 1 |  | 0
5 | KNR 201/236/2 | Zagęszczanie nasypów, ubijakami mechanicznymi, grunt spoisty kategorii III-IV (R= 0,955, M= 1,000, S= 1,000) | m3 | 927 | 1 |  | 0
6 | KNR 201/214/1 (2) | Nakłady uzupełniające do tablic 0201-0213 za każde dalsze rozpoczęte 0,5·km odległości transportu, ponad 1·km samochodami samowyładowczymi, po terenie lub drogach gruntowych, grunt kategorii I-II, samochód 5-10·t, kr=10 | M3 | 6475 | 10 |  | 0
2 | Element | KONSTRUKCJA ŻELBETOWA I STALOWA
7 | KNR 202/1101/1 (4) | Podkłady, betonowe na podłożu gruntowym, beton podawany pompą, zwykły C8/10 gr. 10 cm | m3 | 175.8 | 1 |  | 0
8 | KNRW 202/205/1 (2) | Płyty fundamentowe żelbetowe, płyty, beton podawany pompą beton C30/37 | m3 | 911.8 | 1 |  | 0
9 | KNR 202/603/1 | Izolacje przeciwwilgociowe powłokowe bitumiczne pionowe wykonywane na zimno, emulsja asfaltowa, 1·warstwa | m2 | 1688.5 | 1 |  | 0
10 | KNR 202/603/2 | Izolacje przeciwwilgociowe powłokowe bitumiczne pionowe wykonywane na zimno, emulsja asfaltowa, dodatek za każdą następną warstwę | m2 | 1688.5 | 1 |  | 0
11 | NNRNKB 202/618/3 | Izolacje przeciwwilgociowe z papy zgrzewalnej 2 razy | m2 | 1688.5 | 2 |  | 0
12 | KNRW 202/245/1 (3) | Ściany w deskowaniu Peri, grubość 10·cm, wariant·III, beton C30/37, gr.30 cm | m2 | 66.62 | 1 |  | 0
13 | KNRW 202/245/3 (3) | Ściany w deskowaniu Peri, dodatek za każdy 1·cm grubości, wariant·III, beton C30/37, kr=20 | m2 | 66.62 | 20 |  | 0
14 | KNRW 202/245/1 (3) | Ściany w deskowaniu Peri, grubość 10·cm, wariant·III, beton C30/37, gr.25 cm | m2 | 123.32 | 1 |  | 0
15 | KNRW 202/245/3 (3) | Ściany w deskowaniu Peri, dodatek za każdy 1·cm grubości, wariant·III, beton C30/37, kr=15 | m2 | 123.32 | 15 |  | 0
16 | KNRW 202/245/1 (3) | Ściany w deskowaniu Peri, grubość 10·cm, wariant·III, beton C30/37, gr.20 cm | m2 | 185.92 | 1 |  | 0
17 | KNRW 202/245/3 (3) | Ściany w deskowaniu Peri, dodatek za każdy 1·cm grubości, wariant·III, beton C30/37, kr=10 | m2 | 185.92 | 10 |  | 0
18 | KNRW 202/245/1 (3) | Ściany w deskowaniu Peri, grubość 10·cm, wariant·III, beton C30/37, gr.15 cm | m2 | 26.66 | 1 |  | 0
19 | KNRW 202/245/3 (3) | Ściany w deskowaniu Peri, dodatek za każdy 1·cm grubości, wariant·III, beton C30/37, kr=5 | m2 | 26.6 | 5 |  | 0
20 | KNRW 202/247/5 (3) | Słupy w deskowaniu Peri, wariant·III beton C37/45 | m3 | 18.59 | 1 |  | 0
21 | KNRW 202/246/2 (3) | Stropy w deskowaniu Peri, grubość 10·cm, wariant·III, beton C30/37, gr.20 cm | m2 | 1164.32 | 1 |  | 0
22 | KNRW 202/246/4 (2) | Stropy w deskowaniu Peri, dodatek za każdy następny 1·cm grubości płyty ponad 10·cm, wariant·II-III,kr=10 | m2 | 1164.3 | 10 |  | 0
23 | KNRW 202/246/2 (3) | Stropy w deskowaniu Peri, grubość 10·cm, wariant·III, beton C30/37, gr.60 cm | m2 | 670.42 | 1 |  | 0
24 | KNRW 202/246/4 (2) | Stropy w deskowaniu Peri, dodatek za każdy następny 1·cm grubości płyty ponad 10·cm, wariant·II-III,kr=50 | m2 | 670.4 | 50 |  | 0
25 | KNRW 202/246/2 (3) | Stropy w deskowaniu Peri, grubość 10·cm, wariant·III, beton C30/37, gr.22 cm, płyta w skosie, R=2 (R= 2,000, M= 1,000, S= 1,000) | m2 | 106.8 | 1 |  | 0
26 | KNRW 202/246/4 (2) | Stropy w deskowaniu Peri, dodatek za każdy następny 1·cm grubości płyty ponad 10·cm, wariant·II-III,kr=12 | m2 | 106.8 | 12 |  | 0
27 | KNRW 202/246/2 (3) | Stropy w deskowaniu Peri, grubość 10·cm, wariant·III, beton C30/37, gr.20 cm, rampy, R=2 (R= 2,000, M= 1,000, S= 1,000) | m2 | 14.56 | 1 |  | 0
28 | KNRW 202/246/4 (2) | Stropy w deskowaniu Peri, dodatek za każdy następny 1·cm grubości płyty ponad 10·cm, wariant·II-III,kr=10 | m2 | 106.8 | 10 |  | 0
29 | KNRW 202/249/4 (3) | Belki w deskowaniu Peri, wariant·III, beton C30/37 | m3 | 10.95 | 1 |  | 0
30 | KNRW 202/219/4 (2) | Schody żelbetowe, grubości 6·cm, beton podawany pompą C30/37 | m2 | 53.9 | 1 |  | 0
31 | KNRW 202/219/6 (2) | Schody żelbetowe, dodatek za każdy 1·cm różnicy grubości płyty, beton podawany pompą , kr=14 | m2 | 53.9 | 14 |  | 0
32 | KNR 202/238/1 (2) | Ściany oporowe żelbetowe - podstawa ściany (część pozioma), prostokątna, o stopie płaskiej, beton podawany pompą B30/37 | m3 | 19.87 | 1 |  | 0
33 | KNR 202/239/4 (2) | Ściany oporowe żelbetowe (część pionowa) o wysokości do 3·m, przekrój prostokątny, grubość do 25·cm, beton podawany pompą B30/37 | m3 | 35.3 | 1 |  | 0
34 | KNR 202/239/5 (2) | Ściany oporowe żelbetowe (część pionowa) o wysokości do 3·m, przekrój prostokątny, grubość do 30·cm, beton podawany pompą B30/37 | m3 | 18.48 | 1 |  | 0
35 | KNR 202/238/2 (2) | Ściany oporowe żelbetowe - podstawa ściany (część pozioma), prostokątna, beton podawany pompą B30/37 | m3 | 37.11 | 1 |  | 0
36 | KNRW 202/259/2 (2) | Zbrojenie konstrukcji żelbetowych elementów, przygotowanie i montaż zbrojenia, elementy budynków i budowli, pręty żebrowane | t | 234.85 | 1 |  | 0
37 | Kalkulacja indywidualna | Dostawa i montaż - kraty ocynkowanej HMS 25x25 z płaskownika nośnego 50x4 mocowana kotwami wg opisu i rys. PW | m2 | 115 | 1 |  | 0
38 | Kalkulacja indywidualna | Dostawa i montaż - konstrukcja stalowa stali profilowej malowanej wraz z kotwami M12 | KG | 1825 | 1 |  | 0
39 | Kalkulacja indywidualna | Dostawa i montaż - konstrukcja stalowa trybun z schodami ze stali profilowej malowanej | KG | 1641 | 1 |  | 0
3 | Element | ROBOTY MUROWE
40 | KNR 27/165/2 | Ścianki działowe budynków wielokondygnacyjnych z pustaków ceramicznych Porotherm P+W (pióro i wpust), ścianka grubości 11,5·cm | m2 | 36.9 | 1 |  | 0
41 | KNRW 202/132/5 | Ułożenie nadproży prefabrykowanych dla ściany gr 12 cm | m | 7 | 1 |  | 0
42 | Kalkulacja indywidualna | Okładanie ścian łukowych cegłą klinkierową szer. 6 cm przekładana zgodnie z rysunkami architektonicznymi co piąty pas cegłą , na podkonstrukcji systemowej | m2 | 64 | 1 |  | 0
4 | Element | PODŁOŻA I POSADZKI
43 | KNR 202/607/1 | Izolacje przeciwwilgociowe i przeciwwodne z folii polietylenowej szerokiej, izolacja pozioma podposadzkowa -P1 | m2 | 118 | 1 |  | 0
44 | KNR 202/609/3 | Płyty izolacyjne ze styropianu twardego gr. 6 cm | m2 | 118 | 1 |  | 0
45 | KNR 202/1106/2 | Posadzki cementowe, zatarte na gładko grubości 25·mm | m2 | 118 | 1 |  | 0
46 | KNR 202/1106/3 | Posadzki cementowe, dodatek za pogrubienie posadzki o 1·cm ponad 25·mm kr=2 | m2 | 118 | 2 |  | 0
47 | KNRW 202/1116/7 | Dodatek za zbrojenie posadzki siatką stalową 10x10 cm pręt fi 8 mm | m2 | 118 | 1 |  | 0
48 | NNRNKB 202/1130/2 (2) | Warstwy wyrównujące i wygładzające z zaprawy samopoziomującej, grubość 5·mm | m2 | 118 | 1 |  | 0
49 | NNRNKB 202/1130/3 (2) | Warstwy wyrównujące i wygładzające z zaprawy samopoziomującej, dodatek za zmianę grubości o 1·mm, kr=5 | m2 | 118 | 5 |  | 0
50 | Kalkulacja indywidualna | Wielowarstwowy poliuretanowy system antypoślizgowy, grubość powłoki: 2-2,5 mm | m2 | 118 | 1 |  | 0
51 | KNR 202/607/1 | Izolacje przeciwwilgociowe i przeciwwodne z folii polietylenowej szerokiej, izolacja pozioma podposadzkowa -P2,P',P'' | m2 | 47 | 1 |  | 0
52 | KNR 202/609/3 | Płyty izolacyjne ze styropianu twardego gr. 4 cm | m2 | 47 | 1 |  | 0
53 | KNR 202/1106/2 | Posadzki cementowe, zatarte na gładko grubości 25·mm | m2 | 47 | 1 |  | 0
54 | KNR 202/1106/3 | Posadzki cementowe, dodatek za pogrubienie posadzki o 1·cm ponad 25·mm kr=2 | m2 | 47 | 2 |  | 0
55 | KNRW 202/1116/7 | Dodatek za zbrojenie posadzki siatką stalową 10x10 cm pręt fi 8 mm | m2 | 47 | 1 |  | 0
56 | NNRNKB 202/1134/1 (1) | Gruntowanie podłoży, powierzchnie poziome, pod płytki | m2 | 61.6 | 1 |  | 0
57 | ORGB 202/2805/6 (2) | Posadzki jednobarwne z płytek kamionkowych "Gres" na zaprawach klejowych , warstwa kleju grubości 5·mm, płytki 50x100 cm wg opisu PW | m2 | 37 | 1 |  | 0
58 | NNRNKB 202/2810/6 (2) | Okładziny schodów z płytek kamionkowych "Gres" na zaprawach klejowych, płytki 50x100 cm o charakterze betonu | m2 | 19.8 | 1 |  | 0
59 | ORGB 202/2809/2 (2) | Cokoliki z płytek kamionkowych "Gres" o wysokosci 8 cm na zaprawach klejowych | m | 48 | 1 |  | 0
60 | Kalkulacja indywidualna | Wykładzina kauczukowa na podkładzie akustycznym wraz z listwami systemowymi | m2 | 10 | 1 |  | 0
61 | KNR 202/1106/2 | Posadzki cementowe, zatarte na gładko grubości 25·mm spadku - P5 | m2 | 1800 | 1 |  | 0
62 | KNR 202/1106/3 | Posadzki cementowe, dodatek za pogrubienie posadzki o 1·cm ponad 25·mm kr=2 | m2 | 1800 | 2 |  | 0
63 | KNRW 202/1116/7 | Dodatek za zbrojenie posadzki siatką stalową 10x10 cm pręt fi 8 mm | m2 | 1800 | 1 |  | 0
64 | Kalkulacja indywidualna | Izolacja przeciwwodna powłokowa wg opisu PW | m2 | 1800 | 1 |  | 0
65 | Kalkulacja indywidualna | Wykonanie nawierzchni sportowej z żywicy akrylowej wraz z wymalowaniem lini, osadzaniem tulei wg rys. PW | m2 | 1800 | 1 |  | 0
66 | Kalkulacja indywidualna | Wielowarstwowy poliuretanowy system antypoślizgowy, grubość powłoki: 2-2,5 mm - P6 | m2 | 1535 | 1 |  | 0
67 | KNR 231/511/3 (2) | Nawierzchnie z kostki brukowej betonowej, grubość 8·cm, na podsypce cementowo-piaskowej, kostka kolorowa - P7 pochylnia | m2 | 349.2 | 1 |  | 0
5 | Element | DOCIEPLENIE FUNDAMENTÓW
68 | KNRW 202/603/1 | Izolacje przeciwwilgociowe powłokowe bitumiczne pionowe - wykonywane na zimno, emulsja asfaltowa, 1·warstwa | m2 | 228.9 | 1 |  | 0
69 | KNRW 202/603/2 | Izolacje przeciwwilgociowe powłokowe bitumiczne pionowe - wykonywane na zimno, emulsja asfaltowa, dodatek za każdą następną warstwę | m2 | 228.9 | 1 |  | 0
70 | KNRW 202/608/10 | Izolacje cieplne i przeciwdźwiękowe z płyt styrodurowych 15 cm , pionowe, na zaprawie | m2 | 228.9 | 1 |  | 0
71 | KNR 23/2612/5 | Przymocowanie płyt styropianowych dyblami plastikowymi do ściany z betonu | szt | 1145 | 1 |  | 0
72 | KNRW 202/606/1 | Izolacje przeciwwilgociowe i przeciwwodne - p.a geowłóknina | m2 | 228.9 | 1 |  | 0
6 | Element | WARSTWY STROPODACHU
73 | KNR 202/1106/2 | Posadzki cementowe, zatarte na gładko grubości 25·mm spadku - P3 | m2 | 68.75 | 1 |  | 0
74 | KNR 202/1106/3 | Posadzki cementowe, dodatek za pogrubienie posadzki o 1·cm ponad 25·mm kr=11 | m2 | 68.75 | 11 |  | 0
75 | KNRW 202/1116/7 | Dodatek za zbrojenie posadzki siatką stalową 10x10 cm pręt fi 8 mm | m2 | 68.75 | 1 |  | 0
76 | Kalkulacja indywidualna | Izolacja z membrany EPDM gr. 1,14 mm z obróbkami | m2 | 82.5 | 1 |  | 0
77 | KNR 202/607/1 | Geowłóknina gramatura 110-140 g/m2 | m2 | 82.5 | 1 |  | 0
78 | KNR 202/609/3 | Płyty izolacyjne ze styroduru gr. 20 cm | m2 | 68.8 | 1 |  | 0
79 | KNR 202/607/1 | Geowłóknina gramatura 110-140 g/m2 | m2 | 82.5 | 1 |  | 0
80 | KNR 202/1101/6 (3) | Podkłady, z ubitych materiałów sypkich na stropie, żwir drobnoziarnisty gr. 15 cm | m3 | 10.31 | 1 |  | 0
81 | ORGB 202/541/2 | Obróbki blacharskie z blachy tytanowo-cynkowej , szerokość w rozwinięciu ponad 25·cm | m2 | 24 | 1 |  | 0
82 | KNR 202/609/3 | Płyty izolacyjne ze styroduru gr. 20 cm -P4 | m2 | 190.8 | 1 |  | 0
83 | KNR 202/1106/2 | Posadzki cementowe, zatarte na gładko grubości 25·mm | m2 | 190.8 | 1 |  | 0
84 | KNR 202/1106/3 | Posadzki cementowe, dodatek za pogrubienie posadzki o 1·cm ponad 25·mm kr=2 | m2 | 190.8 | 2 |  | 0
85 | KNRW 202/1116/7 | Dodatek za zbrojenie posadzki siatką stalową 10x10 cm pręt fi 8 mm | m2 | 190.8 | 1 |  | 0
86 | Kalkulacja indywidualna | Izolacja przeciwwodna powłokowa wg opisu PW | m2 | 190.8 | 1 |  | 0
87 | Kalkulacja indywidualna | Wykonanie wylewki betonowej gr. 5 cm zbrojonej wykończonej żywicą wg opisu PW | m2 | 190.8 | 1 |  | 0
88 | Kalkulacja indywidualna | Dostawa i montaż- deski egzotyczne gładkie trybun i mocowane do legarów z tworzywa PCV wg opisu PW | m2 | 190.8 | 1 |  | 0
89 | Kalkulacja indywidualna | Dostawa i montaż- deski egzotyczne schodów drobnoryflowane z kapinosami mocowane do legarów z tworzywa PCV wg opisu PW | m2 | 143.1 | 1 |  | 0
7 | Element | ŚLUSARKA OKIENNA I DRZWIOWA
90 | Kalkulacja indywidualna | Dostawa i montaż - ślusarka aluminiowa okienna przeszklona w łuku | m2 | 9.82 | 1 |  | 0
91 | KNRW 202/1040/2 | Drzwi aluminiowe przeszklone z zamkiem i klamkami oraz samozamykaczami typ D1 wg opisu PW | m2 | 3.41 | 1 |  | 0
92 | KNRW 202/1040/2 | Drzwi aluminiowe przeszklone z zamkiem i klamkami oraz samozamykaczami typ D2 wg opisu PW | m2 | 2.04 | 1 |  | 0
8 | Element | STOLARKA I ŚLUSARKA DRZWIOWA
93 | Kalkulacja indywidualna | Dostawa i montaż drzwi wewnętrznych przesuwnych w okleinie HPL z ościeżnicą drewnianą regulowaną z klamkami i rozetami nierdzewnymi, zamkiem wg opisu PW typ D3 | m2 | 1.89 | 1 |  | 0
94 | Kalkulacja indywidualna | Dostawa i montaż drzwi wewnętrznych z kratką nawiewną w okleinie HPL z ościeżnicą drewnianą regulowaną z klamkami i rozetami nierdzewnymi, zamkiem wg opisu PW typ D4 | m2 | 9.45 | 1 |  | 0
95 | Kalkulacja indywidualna | Dostawa i montaż drzwi wewnętrznych w okleinie HPL z ościeżnicą drewnianą regulowaną z klamkami i rozetami nierdzewnymi, zamkiem wg opisu PW typ D5 | m2 | 1.89 | 1 |  | 0
96 | Kalkulacja indywidualna | Dostawa i montaż drzwi wewnętrznych stalowych EI30 z ościeżnicą z klamkami i rozetami nierdzewnymi, zamkiem wg opisu PW typ D6 | m2 | 5.67 | 1 |  | 0
97 | Kalkulacja indywidualna | Dostawa i montaż drzwi wewnętrznych 2-skrzydłowych stalowych EI60 z ościeżnicą z klamkami i rozetami nierdzewnymi, zamkiem wg opisu PW typ D7 | m2 | 3.78 | 1 |  | 0
98 | Kalkulacja indywidualna | Dostawa i montaż drzwi wewnętrznych stalowych z ościeżnicą z klamkami i rozetami nierdzewnymi, zamkiem wg opisu PW typ D8 | m2 | 1.89 | 1 |  | 0
9 | Element | ROBOTY WYKOŃCZENIOWE POZOSTAŁE
99 | Kalkulacja indywidualna | Wykończenie schodów żelebetowych zewnętrznych, kamieniem naturalnym, granit Nero Assoluto ( stopnice i podsopnice i cokoliki ) | m2 | 58.3 | 1 |  | 0
100 | Kalkulacja indywidualna | Wielowarstwowy poliuretanowy system antypoślizgowy, grubość powłoki: 2-2,5 mm, schody zejściowe do garazy | m2 | 16.19 | 1 |  | 0
101 | Kalkulacja indywidualna | Dostawa i montaż - balustrady ze stali nierdzewnej wg opisu PW | MB | 61.5 | 1 |  | 0
102 | Kalkulacja indywidualna | Dostawa i montaż - balustrady ze stali nierdzewnej ze szkłem hartowanym wg opisu PW | MB | 150.47 | 1 |  | 0
103 | NNRNKB 202/2702/1 | Sufity podwieszone o konstrukcji metalowej z wypełnieniem płytami z włókien mineralnych, profile poprzeczne długości 60·cm, wg technologii np. Ecophon Focus Lp | m2 | 47 | 1 |  | 0
104 | KNR 23/2615/3 (3) | Ocieplenie stropu bud. zaplecza płytami z wełny mineralnej gr. 15 cm, wraz z przygotowaniem podłoża i ręczne wykonanie wyprawy elewacyjnej cienkowarstwowej mineralnej | m2 | 118 | 1 |  | 0
105 | NNRNKB 202/1134/2 (1) | Gruntowanie podłoży, powierzchnie pionowe | m2 | 56.2 | 1 |  | 0
106 | NNRNKB 202/2803/6 (2) | Licowanie ścian płytkami kamionkowymi "Gres" na zaprawach klejowych, płytki 50x 100 cm ( płytki w zakresie zabudowy i białego montażu ) | m2 | 56.2 | 1 |  | 0
107 | KNR 202/1505/11 | Malowanie 2-krotne zewnętrznych powierzchni betonowych ( betonu architektonicznego ) farbami laserunkowymi - sufity | m2 | 1998.8 | 1 |  | 0
108 | KNR 202/1505/11 | Malowanie 2-krotne zewnętrznych powierzchni betonowych ( betonu architektonicznego ) farbami laserunkowymi - ściany | m2 | 724.5 | 1 |  | 0
109 | Kalkulacja indywidualna | Dostawa i montaż - Ścianki pomiędzy toaletami z drzwiami z płyty HPL | m2 | 9.9 | 1 |  | 0
10 | Element | WYPOSAŻENIE ŁAZIENEK I TOALET
110 | Kalkulacja indywidualna | Dostawa i montaż -Poręcz WC dla osób niepełnosprawnych - poręcz ścienna, łukowa, uchylna, 600mm, stal nierdzewna | SZT | 1 | 1 |  | 0
111 | Kalkulacja indywidualna | Dostawa i montaż - Poręcz umywalkowa dla osób niepełnosprawnych, 500mm, stal nierdzewna, powierzchnia falista | SZT | 1 | 1 |  | 0
112 | Kalkulacja indywidualna | Dostawa i montaż - Poręcz WC dla osób niepełnosprawnych - poręcz ścienna, łukowa, stała, 850mm, stal nierdzewna, powierzchnia falista | SZT | 1 | 1 |  | 0
113 | Kalkulacja indywidualna | Dostawa i montaż - Poręcz prysznicowa dla osób niepełnosprawnych jednoramienna z gładkim ramieniem pionowym 60x110 cm, stal nierdzewna, | SZT | 1 | 1 |  | 0
114 | Kalkulacja indywidualna | Dostawa i montaż - Suszarka do rąk o mocy 1600 W | SZT | 4 | 1 |  | 0
115 | Kalkulacja indywidualna | Dostawa i montaż - Dozownik do mydła w płynie do montażu na blatach | SZT | 4 | 1 |  | 0
116 | Kalkulacja indywidualna | Dostawa i montaż - Dozownik na papier toaletowy duży | SZT | 4 | 1 |  | 0
117 | Kalkulacja indywidualna | Dostawa - kosz na śmieci nierdzewny o poj. 12 l | SZT | 4 | 1 |  | 0
11 | Element | NAWIERZCHNIA PARKINGÓW
118 | KNR 231/101/1 | Koryta wykonywane na całej szerokości jezdni i chodników, mechanicznie, grunt kategorii I-IV, na głębokości 20·cm | m2 | 524 | 1 |  | 0
119 | KNR 231/101/2 | Koryta wykonywane na całej szerokości jezdni i chodników, mechanicznie, grunt kategorii I-IV, dodatek za każde dalsze 5·cm głębokości, kr=11 | m2 | 524 | 11 |  | 0
120 | KNR 201/214/2 (2) | Nakłady uzupełniające do tablic 0201-0213 za każde dalsze rozpoczęte 0,5·km odległości transportu, ponad 1·km samochodami samowyładowczymi, grunt kategorii III-IV, samochód 5-10·t, kr=10 (R= 0,955, M= 1,000, S= 1,000) | m3 | 393 | 10 |  | 0
121 | KNR 231/103/2 | Profilowanie i zagęszczanie podłoża pod warstwy konstrukcyjne nawierzchni, ręcznie, grunt kategorii III-IV | m2 | 524 | 1 |  | 0
122 | KNR 911/201/2 | Geowłóknina separacyjno - filtracyjna, o masie powierzchniowej min. 200g/m2 | m2 | 524 | 1 |  | 0
123 | KNR 231/104/3 | Warstwy odsączające, na poszerzeniach, zagęszczenie mechaniczne, grubość warstwy po zagęszczeniu·10·cm | m2 | 524 | 1 |  | 0
124 | KNR 231/104/4 | Warstwy odsączające, na poszerzeniach, zagęszczenie mechaniczne, dodatek za każdy 1·cm zagęszczenia, kr=15 | m2 | 524 | 15 |  | 0
125 | KNR 231/114/5 | Podbudowy z kruszyw, tłuczeń 0-63 mm , warstwa dolna, grubość warstwy po zagęszczeniu 15·cm | m2 | 524 | 1 |  | 0
126 | KNR 231/114/6 | Podbudowy z kruszyw, tłuczeń 0-63 mm, warstwa dolna, dodatek za każdy dalszy 1·cm grubości kr=5 | m2 | 524 | 5 |  | 0
127 | KNR 231/114/7 | Podbudowy z kruszyw, tłuczeń 0-31,5 mm, warstwa górna, grubość warstwy po zagęszczeniu 8·cm | m2 | 524 | 1 |  | 0
128 | KNR 231/114/8 | Podbudowy z kruszyw, tłuczeń 0-31,5 mm, warstwa górna, dodatek za każdy dalszy 1·cm grubości kr= 12 | m2 | 524 | 12 |  | 0
129 | KNR 231/511/3 (2) | Nawierzchnie z kostki brukowej betonowej, grubość 8·cm, na podsypce cementowo-piaskowej, kostka kolorowa | m2 | 524 | 1 |  | 0
130 | KNR 231/403/4 | Krawężniki granitowe, wystające 20x30·cm na podsypce cementowo-piaskowej | m | 180 | 1 |  | 0
131 | KNR 231/402/4 | Ławy pod krawężniki, betonowa z oporem C12/15 | m3 | 17.1 | 1 |  | 0
132 | KNR 231/403/7 | Dodatek za ustawienie krawężników na łukach o promieniu do 10·m | m | 54 | 1 |  | 0
12 | Element | KONSTRUKCJA NAWIERZCHNI BEZPIECZNIKA Z KOSTKI BETONOWEJ
133 | KNR 231/101/1 | Koryta wykonywane na całej szerokości jezdni i chodników, mechanicznie, grunt kategorii I-IV, na głębokości 20·cm | m2 | 16 | 1 |  | 0
134 | KNR 231/101/2 | Koryta wykonywane na całej szerokości jezdni i chodników, mechanicznie, grunt kategorii I-IV, dodatek za każde dalsze 5·cm głębokości, kr=6 | m2 | 16 | 6 |  | 0
135 | KNR 201/214/2 (2) | Nakłady uzupełniające do tablic 0201-0213 za każde dalsze rozpoczęte 0,5·km odległości transportu, ponad 1·km samochodami samowyładowczymi, grunt kategorii III-IV, samochód 5-10·t, kr=10 (R= 0,955, M= 1,000, S= 1,000) | m3 | 8 | 10 |  | 0
136 | KNR 231/103/2 | Profilowanie i zagęszczanie podłoża pod warstwy konstrukcyjne nawierzchni, ręcznie, grunt kategorii III-IV | m2 | 16 | 1 |  | 0
137 | KNR 231/104/3 | Warstwy odsączające, na poszerzeniach, zagęszczenie mechaniczne, grubość warstwy po zagęszczeniu·10·cm | m2 | 16 | 1 |  | 0
138 | KNR 231/104/4 | Warstwy odsączające, na poszerzeniach, zagęszczenie mechaniczne, dodatek za każdy 1·cm zagęszczenia, kr=5 | m2 | 16 | 5 |  | 0
139 | KNR 231/114/7 | Podbudowy z kruszyw, tłuczeń 0-31,5 mm, warstwa górna, grubość warstwy po zagęszczeniu 8·cm | m2 | 16 | 1 |  | 0
140 | KNR 231/114/8 | Podbudowy z kruszyw, tłuczeń 0-31,5 mm, warstwa górna, dodatek za każdy dalszy 1·cm grubości kr= 12 | m2 | 16 | 12 |  | 0
141 | KNR 231/511/3 (2) | Nawierzchnie z kostki brukowej betonowej, grubość 8·cm, na podsypce cementowo-piaskowej, kostka kolorowa | m2 | 16 | 1 |  | 0
142 | KNR 231/403/4 | Krawężniki granitowe, wystające 20x30·cm na podsypce cementowo-piaskowej | m | 37 | 1 |  | 0
143 | KNR 231/402/4 | Ławy pod krawężniki, betonowa z oporem C12/15 | m3 | 3.52 | 1 |  | 0
144 | KNR 231/403/7 | Dodatek za ustawienie krawężników na łukach o promieniu do 10·m | m | 16 | 1 |  | 0
13 | Element | NAWIERZCHNIA NA CHODNIKU Z KOSTKI GRANITOWEJ
145 | KNR 231/101/1 | Koryta wykonywane na całej szerokości jezdni i chodników, mechanicznie, grunt kategorii I-IV, na głębokości 20·cm | m2 | 162 | 1 |  | 0
146 | KNR 231/101/2 | Koryta wykonywane na całej szerokości jezdni i chodników, mechanicznie, grunt kategorii I-IV, dodatek za każde dalsze 5·cm głębokości, kr=7 | m2 | 162 | 7 |  | 0
147 | KNR 201/214/1 (1) | Nakłady uzupełniające do tablic 0201-0213 za każde dalsze rozpoczęte 0,5·km odległości transportu, ponad 1·km samochodami samowyładowczymi, po terenie lub drogach gruntowych, grunt kategorii I-II, samochód do 5·t, kr=10 | m3 | 89 | 10 |  | 0
148 | KNR 231/103/2 | Profilowanie i zagęszczanie podłoża pod warstwy konstrukcyjne nawierzchni, ręcznie, grunt kategorii III-IV | m2 | 162 | 1 |  | 0
149 | KNR 231/104/3 | Warstwy odsączające, na poszerzeniach, zagęszczenie mechaniczne, grubość warstwy po zagęszczeniu·10·cm | m2 | 162 | 1 |  | 0
150 | KNR 231/104/4 | Warstwy odsączające, na poszerzeniach, zagęszczenie mechaniczne, dodatek za każdy 1·cm zagęszczenia, kr=5 | m2 | 162 | 5 |  | 0
151 | KNR 231/114/5 | Podbudowy z kruszyw, tłuczeń 0-63 mm , warstwa dolna, grubość warstwy po zagęszczeniu 15·cm | m2 | 162 | 1 |  | 0
152 | KNR 231/114/7 | Podbudowy z kruszyw, tłuczeń 0-31,5 mm, warstwa górna, grubość warstwy po zagęszczeniu 8·cm | m2 | 162 | 1 |  | 0
153 | KNR 231/114/8 | Podbudowy z kruszyw, tłuczeń 0-31,5 mm, warstwa górna, dodatek za każdy dalszy 1·cm grubości kr= 4 | m2 | 162 | 4 |  | 0
154 | KNR 231/302/4 | Nawierzchnie z kostki kamiennej na podsypce cementowo-piaskowej, kostka granitowa surowo-łupana 8/11 cm, kolor sjenit ( 4,5 m2 z 1 tony ) | m2 | 162 | 1 |  | 0
155 | KNR 231/402/4 | Ławy pod krawężniki, betonowa z oporem B-15 | m3 | 6.1 | 1 |  | 0
156 | KNR 231/407/5 | Obrzeża granitowe, 30x8·cm na podsypce cementowo-piaskowej z wypełnieniem spoin zaprawą cementową | m | 122 | 1 |  | 0
14 | Element | NAWIERZCHNIA TYPU HANSEGRAND
157 | KNR 231/101/1 | Koryta wykonywane na całej szerokości jezdni i chodników, mechanicznie, grunt kategorii I-IV, na głębokości 20·cm | m2 | 105.4 | 1 |  | 0
158 | KNR 231/101/2 | Koryta wykonywane na całej szerokości jezdni i chodników, mechanicznie, grunt kategorii I-IV, dodatek za każde dalsze 5·cm głębokości, kr=6 | m2 | 105.4 | 6 |  | 0
159 | KNR 201/214/2 (2) | Nakłady uzupełniające do tablic 0201-0213 za każde dalsze rozpoczęte 0,5·km odległości transportu, ponad 1·km samochodami samowyładowczymi, grunt kategorii III-IV, samochód 5-10·t, kr=10 (R= 0,955, M= 1,000, S= 1,000) | m3 | 53 | 10 |  | 0
160 | KNR 231/103/2 | Profilowanie i zagęszczanie podłoża pod warstwy konstrukcyjne nawierzchni, ręcznie, grunt kategorii III-IV | m2 | 105.4 | 1 |  | 0
161 | KNR 231/104/3 | Warstwy odsączające, na poszerzeniach, zagęszczenie mechaniczne, grubość warstwy po zagęszczeniu·10·cm | m2 | 105.4 | 1 |  | 0
162 | KNR 231/104/4 | Warstwy odsączające, na poszerzeniach, zagęszczenie mechaniczne, dodatek za każdy 1·cm zagęszczenia, kr=5 | m2 | 105.4 | 5 |  | 0
163 | KNR 231/114/5 | Podbudowy z kruszyw, tłuczeń 0-63 mm , warstwa dolna, grubość warstwy po zagęszczeniu 15·cm | m2 | 105.4 | 1 |  | 0
164 | KNR 231/114/6 | Podbudowy z kruszyw, tłuczeń 0-63 mm, warstwa dolna, dodatek za każdy dalszy 1·cm grubości | m2 | 105.4 | 1 |  | 0
165 | KNR 231/114/7 | Podbudowy z kruszyw, tłuczeń 0-31,5 mm, warstwa górna, grubość warstwy po zagęszczeniu 8·cm | m2 | 105.4 | 1 |  | 0
166 | KNR 231/114/8 | Podbudowy z kruszyw, tłuczeń 0-31,5 mm, warstwa górna, dodatek za każdy dalszy 1·cm grubości kr= 4 | m2 | 105.4 | 4 |  | 0
167 | KNR 231/202/5 | Nawierzchnie żwirowe, chodniki, rozścielane ręcznie, grubość warstwy po zagęszczeniu 5·cm | m2 | 105.4 | 1 |  | 0
168 | KNR 231/202/6 | Nawierzchnie żwirowe, chodniki, rozścielane ręcznie, dodatek za każdy dalszy 1·cm grubości warstwy, kr=3 | m2 | 105.4 | 3 |  | 0
169 | Kalkulacja indywidualna | Dostawa i montaż - obrzeża Eko- bord z tworzywa sztucznego mocowane do podłoża | mb | 60 | 1 |  | 0
15 | Element | FONTANNA
170 | Kalkulacja indywidualna | Wykonanie fontanny wraz z wyposażeniem, armaturą i robotami wykończeniowymi wg rys. i opisu PW | KPL | 1 | 1 |  | 0
OGÓŁEM NETTO ZA ROBOTY BUDOWLANE: | [6 empty] | 0
Komórki do wypełnienia przez Wykonawcę