## Kosztorys
KZ-272-12/20
załącznik nr 7 do SIWZ
Przebudowa 14 pokoi na IIp wraz z rozbudową instalacji elektrycznych i teletechnicznych oraz malowanie siedmiu łazienek w DS. FAFIK
|  | KOSZTORYS OFERTOWY |  |  | CENA NETTO OG. | 0
Lp. | Podstawa | Opis robót | Jedn. obm. | Obmiar | Cena jedn | Wartość netto
ROZBIÓRKI
1 |  | Rozbiórka i utylizacja szaf na ubrania znajdujących się w pokojach studenckich (1kpl = 2szt.) | kpl. | 14 |  | 0
2 | KNR 4-01 0348-03 | Rozebranie ścianki z cegieł o grubości 1/2 ceg. na zaprawie cementowo-wapiennej | m2 | 49.5876 |  | 0
3 | KNR 4-01 0354-02 | Demontaż karniszy | szt. | 14 |  | 0
4 | KNR 4-01 0354-15 | Wykucie z muru każdej wmurowanej końcówki wspornika stalowego | szt. | 34 |  | 0
5 | KNR 4-01 0816-06 | Rozebranie posadzek z deszczułek z oderwaniem listew lub cokołów | m2 | 201.1919 |  | 0
6 | KNR-W 4-01 0812-05 | Rozebranie posadzek z płytek na zaprawie i kleju w wejściu | m2 | 30.9271 |  | 0
7 |  | Skucie pozostałości na posadzce po zaprawie i lepiku pod płytki przy głębokości skucia do 1 cm | m2 | 232.119 |  | 0
8 | KNR 4-01 0701-01 | Odbicie tynków z marmolitu w pokojach studenckich | m2 | 22.395 |  | 0
9 | KNR 4-01 0354-13 | Wykucie z muru kratek wentylacyjnych, | szt. | 14 |  | 0
10 | KNR 4-01 0106-04 | Usunięcie z piętra budynku gruzu i materiałów z rozbiórki | m3 | 6.9636 |  | 0
11 | KNR 4-01 0108-15 | Wywiezienie samochodami skrzyniowymi gruzu z rozbieranych konstrukcji żwirobetonowych i żelbetowych na odległość do 1 km | m3 | 6.9636 |  | 0
12 | KNR 4-01 0108-16 | Wywiezienie samochodami skrzyniowymi gruzu z rozbieranych konstrukcji - za każdy następny 1 km; krotność 19 | m3 | 6.9636 |  | 0
KNR 4-02 0520-01
ROBOTY BUDOWLANE
13 | KNR 4-01 0705-01 | Wykonanie pasów tynku zwykłego kat. III o szerokości do 15 cm na murach z cegieł bruzdy uprzednio zamurowanych cegłami | m | 75 |  | 0
14 | KNR 4-01 0322-02 | Obsadzenie kratek wentylacyjnych 14x21cm chrom w ścianach z cegieł | szt. | 14 |  | 0
15 | KNR 4-01 0321-04 | Obsadzenie w ścianach z cegieł podokienników z kamienia sztucznego z aglomarmuru z kapinosem gr 6cm o wym 430x1660mm | szt. | 14 |  | 0
16 | KNR-W 2-02 1105-03 | Gruntowanie podłoży pod warstwy wyrównawcze posadzki | m2 | 232.119 |  | 0
17 | KNR 2-02 1102-01 | Warstwy wyrównawcze pod posadzki z zaprawy cementowej grubości 20 mm zatarte na ostro | m2 | 232.119 |  | 0
18 | KNR 2-02 1106-07 | Posadzki cementowe wraz z cokolikami - dopłata za zbrojenie siatką stalową | m2 | 232.119 |  | 0
19 | KNR 2-02 1102-03 | Warstwy wyrównawcze pod posadzki z zaprawy cementowej - dodatek za zmianę grubości o 10 mm | m2 | 232.119 |  | 0
20 | KNR-W 2-02 1111-02 | Posadzki z płytek z kamieni sztucznych 20x120 cm drewnopodobne na zaprawie klejowej | m2 | 232.119 |  | 0
21 | KNR-W 2-02 1115-02 | Montaż systemowych listew przypodłogowych z PCV | m | 218.88 |  | 0
22 | KNNR 7 0507-04 | Wymiana progów drewnianych 90cm | szt | 14 |  | 0
23 |  | Dostawa i montaż karnisza sufitowego dwutorowego z PCV dł. 170cm | szt | 14 |  | 0
24 | KNR-W 4-01 1216-01 | Zabezpieczenie podłóg folią | m2 | 232.119 |  | 0
25 | KNR 13-23 1001-11 | Zabezpieczenie okien folią | m2 | 35.84 |  | 0
26 | KNR 13-23 1001-11 | Zabezpieczenie drzwi folią | m2 | 25.83 |  | 0
27 | KNR AT-26 0301-01 | Gruntowanie podłoża pod malowanie | m2 | 1255.7816 |  | 0
28 | KNR 0-17 2609-08 | Ochrona narożników wypukłych kątownikiem metalowym | m | 68.6 |  | 0
29 | KNR 2-02 0815-06 | Wewnętrzne gładzie gipsowe dwuwarstwowe na sufitach | m2 | 473.5043 |  | 0
30 | KNR 2-02 0815-04 | Wewnętrzne gładzie gipsowe dwuwarstwowe na ścianach | m2 | 782.2773 |  | 0
31 | KNR 4-01 1204-02 | Dwukrotne malowanie farbami emulsyjnymi starych tynków wewnętrznych ścian | m2 | 782.2773 |  | 0
32 | KNR 4-01 1204-01 | Dwukrotne malowanie farbami emulsyjnymi starych tynków wewnętrznych sufitów | m2 | 473.5043 |  | 0
33 | KNR 4-01 1205-04 | Układanie tapet wytłaczanych na styk | m2 | 128.5509 |  | 0
34 |  | Dwukrotne malowanie farbą olejną drzwi | szt | 14 |  | 0
35 | KNR 4-01 1212-28 | Dwukrotne malowanie farbą olejną rur wodociągowych i gazowych o średnicy do 50 mm | m | 53 |  | 0
36 | KNR 4-01 1215-02 | Mycie po robotach malarskich drzwi | m2 | 25.83 |  | 0
37 | KNR 4-01 1215-04 | Mycie po robotach malarskich okien zespolonych | m2 | 35.84 |  | 0
38 | KNR 4-01 1215-08 | Mycie po robotach malarskich posadzek | m2 | 232.119 |  | 0
39 |  | Demontaż i ponowny montaż desek odbojowych w pokojach, na ścianach - płyta typu HPL gr 6mm | m2 | 58.8 |  | 0
40 |  | Indywidualna zabudowa z płyt laminowanych w pokojach (szafa z wieszakami 55x42cm+blat roboczy przyokienny 150x70cm + biurko 60x100cm z szafką 33x55cm - 2szt +szafa z nadstawką 60x60cm - 3szt + zabudowa typu półko-szafka nad łóżkiem 80x190x42cm - 3szt.) | kpl. | 14 |  | 0
INSTALACJE ELEKTRYCZNE
41 | KNNR 9 0501-05 | Demontaż i montaż opraw oświetleniowych żarowych | szt. | 4 |  | 0
42 | KNNR 9 0401-07 | Demontaż nieuszczelnionego łącznika podtynkowego, natynkowego | szt. | 4 |  | 0
43 | KNNR 9 0402-05 | Demontaż gniazd instalacyjnych wtykowych nieuszczelnionych podtynkowych, natynkowych | szt. | 51 |  | 0
44 | KNR 4-03 1120-01 | Demontaż puszek z tworzyw sztucznych i metalowych okrągłych 2 - wylotowych uszczelnionych z odłączeniem przewodów o przekroju do 2.5 mm2 | szt. | 51 |  | 0
45 | KNNR 5 0205-01 | Przewody kabelkowe o łącznym przekroju żył do 7.5 mm2 układane p.t. w gotowych bruzdach w podłożu innym niż betonowe instalacja do lamp przewód YDYp 3x1,5mm2 | m | 127.5 |  | 0
46 | KNNR 5 0205-01 | Przewody kabelkowe układane w gotowych korytkach i na drabinkach, bez mocowania, przekrój do 7,5·mm2 - UTP kat 6 wraz z montażem w obrębie pokoi i dołączeniem od serwera | m | 127.5 |  | 0
47 | KNNR 5 0205-01 | Przygotowanie podłoża pod osprzęt instalacyjny, wykucie bruzd w cegle | m | 127.5 |  | 0
48 | KNNR 5 1208-05 | Zaprawianie bruzd - ręczne przygotowanie zaprawy cementowo-wapiennej | m3 | 0.1275 |  | 0
49 | KNNR 5 1208-02 | Zaprawianie bruzd o szerokości do 50 mm | m | 127.5 |  | 0
50 | KNR 5-08 0805-01 | Ręczne wykonanie ślepych otworów w cegle głębokości do 8 cm i śr. do 20 mm | szt. | 70 |  | 0
51 | KNR 5-08 0302-01 | Montaż na gotowym podłożu puszek instalacyjnych p/t o śr. do 60mm | szt. | 14 |  | 0
52 | KNR 5-08 0302-02 | Montaż na gotowym podłożu puszek bakelitowych o śr. do 80mm; ilość wylotów 3, przekrój przewodu 2.5 mm2 | szt. | 70 |  | 0
53 | KNR 5-08 0306-01 | Montaż do gotowego podłoża - gniazda instalacyjne wtyczkowe komputerowe RJ45 kat. 6 systemowe | szt. | 56 |  | 0
54 | KNR 5-08 0309-01 | Montaż do gotowego podłoża gniazd wtyczkowych ze stykiem ochronnym , dwubiegunowe, 16A 2x2,5mm2 z podłączeniem - gniazdo podwójne | szt. | 56 |  | 0
55 | KNR 5-08 0307-03 | Montaż z podłączeniem czujników ruchu i zmierzchu w pomieszczeniach łazienek | szt. | 21 |  | 0
56 | KNR 5-08 0504-03 | Montaż z podłączeniem na gotowym podłożu opraw oświetleniowych plafoniera sufitowa 230 V IP 65 kompletna z żarówkami typu LED | szt. | 32 |  | 0
57 | KNNR 5 0408-02 | Łącznik nt 16A, 250V 1-biegunowy - wraz z montażem | szt. | 14 |  | 0
58 | KNNR 5 1203-08 | Podłączenie przewodów kabelkowych o przekroju żyły do 2.5 mm2 pod zaciski lub bolce | szt. żył | 70 |  | 0
59 | KNNR 5 1301-01 | Sprawdzenie i pomiar 1-fazowego obwodu elektrycznego niskiego napięcia - ciągłość przewodów | pomiar | 21 |  | 0
60 | KNNR 5 1303-01 | Pomiar rezystancji izolacji instalacji elektrycznej - obwód 1-fazowy (pomiar pierwszy) | pomiar | 1 |  | 0
61 | KNNR 5 1303-02 | Pomiar rezystancji izolacji instalacji elektrycznej - obwód 1-fazowy (każdy następny pomiar) | pomiar | 21 |  | 0
Komórki do wypełnienia przez oferenta